## bus_data
BUS_I | BUS_TYPE | Pd | Qd | Gs | Bs | area | Vm | Va | baseKV | zone | Vmax | Vmin
1 | 1 | 0.001372 | 0.00034385 | 0 | 0 | 1 | 0.97348 | -0.18708 | 0.4 | 1 | 1.1 | 0.9
2 | 1 | 0.0014038 | 0.00035182 | 0 | 0 | 1 | 0.97354 | -0.18661 | 0.4 | 1 | 1.1 | 0.9
3 | 1 | 0.0017138 | 0.00042953 | 0 | 0 | 1 | 0.97347 | -0.18715 | 0.4 | 1 | 1.1 | 0.9
4 | 1 | 0.0019093 | 0.00047852 | 0 | 0 | 1 | 0.97363 | -0.18601 | 0.4 | 1 | 1.1 | 0.9
6 | 1 | 0.0023462 | 0.00058801 | 0 | 0 | 1 | 0.97366 | -0.18579 | 0.4 | 1 | 1.1 | 0.9
8 | 1 | 0.0024664 | 0.00061813 | 0 | 0 | 1 | 0.97396 | -0.18365 | 0.4 | 1 | 1.1 | 0.9
7 | 3 | 0 | 0 | 0 | 0 | 1 | 1 | 0 | 0.4 | 1 | 1.1 | 0.9
15 | 1 | 0.015751 | 0.0039475 | 0 | 0 | 1 | 0.99777 | -0.015651 | 0.4 | 1 | 1.1 | 0.9
12 | 1 | 0.0016204 | 0.00040612 | 0 | 0 | 1 | 0.99311 | -0.048064 | 0.4 | 1 | 1.1 | 0.9
9 | 1 | 0.002707 | 0.00067844 | 0 | 0 | 1 | 0.97482 | -0.17746 | 0.4 | 1 | 1.1 | 0.9
10 | 1 | 0 | 0 | 0 | 0 | 1 | 0.99247 | -0.052549 | 0.4 | 1 | 1.1 | 0.9
11 | 1 | 0 | 0 | 0 | 0 | 1 | 0.99156 | -0.059055 | 0.4 | 1 | 1.1 | 0.9
13 | 1 | 0 | 0 | 0 | 0 | 1 | 0.99028 | -0.068271 | 0.4 | 1 | 1.1 | 0.9
14 | 1 | 0.0023655 | 0.00059285 | 0 | 0 | 1 | 0.99141 | -0.060139 | 0.4 | 1 | 1.1 | 0.9
18 | 1 | 0 | 0 | 0 | 0 | 1 | 0.98988 | -0.071141 | 0.4 | 1 | 1.1 | 0.9
16 | 1 | 0.0013358 | 0.00033478 | 0 | 0 | 1 | 0.9914 | -0.0602 | 0.4 | 1 | 1.1 | 0.9
17 | 1 | 0.00040808 | 0.00010228 | 0 | 0 | 1 | 0.98986 | -0.07126 | 0.4 | 1 | 1.1 | 0.9
19 | 1 | 0.0010733 | 0.00026899 | 0 | 0 | 1 | 0.98566 | -0.10127 | 0.4 | 1 | 1.1 | 0.9
20 | 1 | 0.0013583 | 0.00034043 | 0 | 0 | 1 | 0.98536 | -0.10343 | 0.4 | 1 | 1.1 | 0.9
21 | 1 | 0.001639 | 0.00041077 | 0 | 0 | 1 | 0.98534 | -0.10355 | 0.4 | 1 | 1.1 | 0.9

## generator_data
GEN_BUS | PG | QG | QMAX | QMIN | VG | MBASE | GEN_STATUS | PMAX | PMIN
7 | 0.03997 | 0.01005 | 10 | -10 | 1 | 100 | 1 | 10 | 0

## branch_data
F_BUS | T_BUS | BR_R | BR_X | BR_B | RATE_A | RATE_B | RATE_C | TAP | SHIFT | BR_STATUS | ANGMIN | ANGMAX | P_in | Q_in | P_out | Q_out
1 | 2 | 1.8953 | 0.72894 | 1.9126e-09 | 0 | 0 | 0 | 0 | 0 | 1 | -90 | 90 | -0.0030857 | -0.00077334 | 0.0030859 | 0.00077323
1 | 3 | 0.49038 | 0.18861 | 4.9488e-10 | 0 | 0 | 0 | 0 | 0 | 1 | -90 | 90 | 0.0017138 | 0.00042949 | -0.0017138 | -0.00042953
2 | 4 | 1.6401 | 0.63082 | 1.6552e-09 | 0 | 0 | 0 | 0 | 0 | 1 | -90 | 90 | -0.0044897 | -0.0011251 | 0.0044901 | 0.001125
4 | 6 | 0.42126 | 0.16202 | 4.2513e-10 | 0 | 0 | 0 | 0 | 0 | 1 | -90 | 90 | -0.0063993 | -0.0016036 | 0.0063995 | 0.0016036
6 | 8 | 3.0267 | 1.1641 | 3.0545e-09 | 0 | 0 | 0 | 0 | 0 | 1 | -90 | 90 | -0.0087457 | -0.0021916 | 0.0087483 | 0.0021923
8 | 9 | 6.8206 | 2.6233 | 6.8831e-09 | 0 | 0 | 0 | 0 | 0 | 1 | -90 | 90 | -0.011215 | -0.0028104 | 0.011224 | 0.0028135
7 | 15 | 12.9106 | 4.9656 | 1.3029e-08 | 0 | 0 | 0 | 0 | 0 | 1 | -90 | 90 | 0.015785 | 0.0039594 | -0.015751 | -0.0039475
7 | 12 | 25.964 | 9.9862 | 5.2405e-08 | 0 | 0 | 0 | 0 | 0 | 1 | -90 | 90 | 0.024185 | 0.0060906 | -0.024023 | -0.0060336
12 | 10 | 2.5817 | 0.99297 | 2.6054e-09 | 0 | 0 | 0 | 0 | 0 | 1 | -90 | 90 | 0.022403 | 0.0056275 | -0.022389 | -0.0056224
9 | 10 | 112.6907 | 43.3426 | 1.1372e-07 | 0 | 0 | 0 | 0 | 0 | 1 | -90 | 90 | -0.013931 | -0.0034919 | 0.014176 | 0.0035749
10 | 11 | 10.0589 | 3.8688 | 1.0151e-08 | 0 | 0 | 0 | 0 | 0 | 1 | -90 | 90 | 0.008213 | 0.0020475 | -0.0082057 | -0.0020457
11 | 13 | 25.7807 | 9.9156 | 2.6017e-08 | 0 | 0 | 0 | 0 | 0 | 1 | -90 | 90 | 0.0045039 | 0.0011183 | -0.0044982 | -0.0011187
11 | 14 | 3.7493 | 1.442 | 3.7837e-09 | 0 | 0 | 0 | 0 | 0 | 1 | -90 | 90 | 0.0037019 | 0.00092742 | -0.0037013 | -0.00092758
13 | 18 | 8.0354 | 3.0905 | 8.1092e-09 | 0 | 0 | 0 | 0 | 0 | 1 | -90 | 90 | 0.0044982 | 0.0011187 | -0.0044965 | -0.0011188
14 | 16 | 0.58373 | 0.22451 | 5.8908e-10 | 0 | 0 | 0 | 0 | 0 | 1 | -90 | 90 | 0.0013358 | 0.00033472 | -0.0013358 | -0.00033478
18 | 19 | 93.13 | 35.8192 | 9.3985e-08 | 0 | 0 | 0 | 0 | 0 | 1 | -90 | 90 | 0.0040884 | 0.0010169 | -0.0040715 | -0.0010196
18 | 17 | 3.7012 | 1.4235 | 3.7352e-09 | 0 | 0 | 0 | 0 | 0 | 1 | -90 | 90 | 0.00040809 | 0.00010191 | -0.00040808 | -0.00010228
19 | 20 | 9.0816 | 3.4929 | 9.1649e-09 | 0 | 0 | 0 | 0 | 0 | 1 | -90 | 90 | 0.0029982 | 0.00075057 | -0.0029973 | -0.00075112
20 | 21 | 0.92982 | 0.35762 | 9.3835e-10 | 0 | 0 | 0 | 0 | 0 | 1 | -90 | 90 | 0.001639 | 0.00041069 | -0.001639 | -0.00041077