## bus_data
BUS_I | BUS_TYPE | Pd | Qd | Gs | Bs | area | Vm | Va | baseKV | zone | Vmax | Vmin
23 | 1 | 0.0003046 | 7.6339e-05 | 0 | 0 | 1 | 0.97341 | -0.18957 | 0.4 | 1 | 1.1 | 0.9
25 | 1 | 0 | 0 | 0 | 0 | 1 | 0.97356 | -0.18848 | 0.4 | 1 | 1.1 | 0.9
34 | 1 | 0 | 0 | 0 | 0 | 1 | 0.9815 | -0.13013 | 0.4 | 1 | 1.1 | 0.9
28 | 1 | 0 | 0 | 0 | 0 | 1 | 0.97294 | -0.19294 | 0.4 | 1 | 1.1 | 0.9
26 | 1 | 0.0037637 | 0.00094326 | 0 | 0 | 1 | 0.97274 | -0.19438 | 0.4 | 1 | 1.1 | 0.9
32 | 1 | 0 | 0 | 0 | 0 | 1 | 0.98658 | -0.093975 | 0.4 | 1 | 1.1 | 0.9
151 | 1 | 0.0022449 | 0.00056263 | 0 | 0 | 1 | 0.98743 | -0.08795 | 0.4 | 1 | 1.1 | 0.9
46 | 1 | 0.0013 | 0.00032581 | 0 | 0 | 1 | 0.97748 | -0.15882 | 0.4 | 1 | 1.1 | 0.9
33 | 1 | 0 | 0 | 0 | 0 | 1 | 0.97701 | -0.16221 | 0.4 | 1 | 1.1 | 0.9
43 | 1 | 0.0012659 | 0.00031726 | 0 | 0 | 1 | 0.97691 | -0.16288 | 0.4 | 1 | 1.1 | 0.9
35 | 1 | 0 | 0 | 0 | 0 | 1 | 0.98816 | -0.08272 | 0.4 | 1 | 1.1 | 0.9
163 | 1 | 0.0039089 | 0.00097965 | 0 | 0 | 1 | 0.98807 | -0.083416 | 0.4 | 1 | 1.1 | 0.9
142 | 1 | 0 | 0 | 0 | 0 | 1 | 0.98829 | -0.081833 | 0.4 | 1 | 1.1 | 0.9
27 | 1 | 0.00027854 | 6.9808e-05 | 0 | 0 | 1 | 0.97263 | -0.19523 | 0.4 | 1 | 1.1 | 0.9
152 | 1 | 0 | 0 | 0 | 0 | 1 | 0.98811 | -0.083089 | 0.4 | 1 | 1.1 | 0.9
44 | 1 | 0.00089843 | 0.00022517 | 0 | 0 | 1 | 0.9766 | -0.16515 | 0.4 | 1 | 1.1 | 0.9
140 | 1 | 0.0023336 | 0.00058485 | 0 | 0 | 1 | 0.98842 | -0.080904 | 0.4 | 1 | 1.1 | 0.9
45 | 1 | 0.0014433 | 0.00036173 | 0 | 0 | 1 | 0.9765 | -0.16586 | 0.4 | 1 | 1.1 | 0.9
47 | 1 | 0.0013857 | 0.00034728 | 0 | 0 | 1 | 0.97636 | -0.16687 | 0.4 | 1 | 1.1 | 0.9
48 | 1 | 0.0010629 | 0.00026639 | 0 | 0 | 1 | 0.97626 | -0.16754 | 0.4 | 1 | 1.1 | 0.9
49 | 1 | 0.0028777 | 0.00072123 | 0 | 0 | 1 | 0.97621 | -0.16793 | 0.4 | 1 | 1.1 | 0.9
50 | 1 | 0.0027874 | 0.00069859 | 0 | 0 | 1 | 0.97621 | -0.16795 | 0.4 | 1 | 1.1 | 0.9
51 | 1 | 0.0011373 | 0.00028504 | 0 | 0 | 1 | 0.97617 | -0.16822 | 0.4 | 1 | 1.1 | 0.9
52 | 1 | 0.0012873 | 0.00032263 | 0 | 0 | 1 | 0.97613 | -0.16846 | 0.4 | 1 | 1.1 | 0.9
53 | 1 | 0.0028658 | 0.00071824 | 0 | 0 | 1 | 0.97604 | -0.16917 | 0.4 | 1 | 1.1 | 0.9
55 | 1 | 0 | 0 | 0 | 0 | 1 | 0.98378 | -0.11365 | 0.4 | 1 | 1.1 | 0.9
146 | 1 | 0.00033931 | 8.504e-05 | 0 | 0 | 1 | 0.98417 | -0.11088 | 0.4 | 1 | 1.1 | 0.9
145 | 1 | 0.0010342 | 0.00025919 | 0 | 0 | 1 | 0.98104 | -0.13314 | 0.4 | 1 | 1.1 | 0.9
147 | 1 | 0.00026805 | 6.7181e-05 | 0 | 0 | 1 | 0.98617 | -0.096767 | 0.4 | 1 | 1.1 | 0.9
115 | 1 | 0.00027298 | 6.8415e-05 | 0 | 0 | 1 | 0.98046 | -0.13726 | 0.4 | 1 | 1.1 | 0.9
104 | 1 | 0.00034458 | 8.6361e-05 | 0 | 0 | 1 | 0.97343 | -0.18771 | 0.4 | 1 | 1.1 | 0.9
105 | 1 | 0 | 0 | 0 | 0 | 1 | 0.97292 | -0.19135 | 0.4 | 1 | 1.1 | 0.9
106 | 1 | 0 | 0 | 0 | 0 | 1 | 0.97405 | -0.18322 | 0.4 | 1 | 1.1 | 0.9
107 | 1 | 0.0012361 | 0.00030979 | 0 | 0 | 1 | 0.97289 | -0.19159 | 0.4 | 1 | 1.1 | 0.9
108 | 1 | 0 | 0 | 0 | 0 | 1 | 0.97287 | -0.19176 | 0.4 | 1 | 1.1 | 0.9
109 | 1 | 0.0021996 | 0.00055128 | 0 | 0 | 1 | 0.97377 | -0.18526 | 0.4 | 1 | 1.1 | 0.9
110 | 1 | 0 | 0 | 0 | 0 | 1 | 0.97809 | -0.15421 | 0.4 | 1 | 1.1 | 0.9
111 | 1 | 0.00068388 | 0.0001714 | 0 | 0 | 1 | 0.97287 | -0.1917 | 0.4 | 1 | 1.1 | 0.9
112 | 1 | 0.00083061 | 0.00020817 | 0 | 0 | 1 | 0.97281 | -0.19217 | 0.4 | 1 | 1.1 | 0.9
113 | 1 | 0.00035686 | 8.9436e-05 | 0 | 0 | 1 | 0.97183 | -0.19922 | 0.4 | 1 | 1.1 | 0.9
114 | 1 | 0.00054297 | 0.00013608 | 0 | 0 | 1 | 0.97352 | -0.18707 | 0.4 | 1 | 1.1 | 0.9
126 | 1 | 0 | 0 | 0 | 0 | 1 | 0.97169 | -0.20022 | 0.4 | 1 | 1.1 | 0.9
117 | 1 | 0.0003135 | 7.8569e-05 | 0 | 0 | 1 | 0.97327 | -0.18887 | 0.4 | 1 | 1.1 | 0.9
116 | 1 | 0 | 0 | 0 | 0 | 1 | 0.99763 | -0.016397 | 0.4 | 1 | 1.1 | 0.9
164 | 1 | 0.00045429 | 0.00011386 | 0 | 0 | 1 | 0.99762 | -0.016472 | 0.4 | 1 | 1.1 | 0.9
162 | 1 | 0 | 0 | 0 | 0 | 1 | 0.99764 | -0.016339 | 0.4 | 1 | 1.1 | 0.9
127 | 1 | 0 | 0 | 0 | 0 | 1 | 0.97142 | -0.20216 | 0.4 | 1 | 1.1 | 0.9
134 | 1 | 0.00091011 | 0.00022809 | 0 | 0 | 1 | 0.97155 | -0.20122 | 0.4 | 1 | 1.1 | 0.9
118 | 1 | 0.00027731 | 6.9501e-05 | 0 | 0 | 1 | 0.9732 | -0.18939 | 0.4 | 1 | 1.1 | 0.9
165 | 3 | 0.00046603 | 0.0001168 | 0 | 0 | 1 | 1 | 0 | 0.4 | 1 | 1.1 | 0.9
143 | 1 | 0 | 0 | 0 | 0 | 1 | 0.99436 | -0.039136 | 0.4 | 1 | 1.1 | 0.9
119 | 1 | 0.00075686 | 0.00018969 | 0 | 0 | 1 | 0.97305 | -0.19049 | 0.4 | 1 | 1.1 | 0.9
120 | 1 | 0.0011709 | 0.00029345 | 0 | 0 | 1 | 0.97277 | -0.19252 | 0.4 | 1 | 1.1 | 0.9
121 | 1 | 0.00040413 | 0.00010129 | 0 | 0 | 1 | 0.9727 | -0.19305 | 0.4 | 1 | 1.1 | 0.9
122 | 1 | 0.00043824 | 0.00010983 | 0 | 0 | 1 | 0.97267 | -0.19331 | 0.4 | 1 | 1.1 | 0.9
123 | 1 | 0 | 0 | 0 | 0 | 1 | 0.97261 | -0.19376 | 0.4 | 1 | 1.1 | 0.9
124 | 1 | 0.001392 | 0.00034886 | 0 | 0 | 1 | 0.97258 | -0.19394 | 0.4 | 1 | 1.1 | 0.9
128 | 1 | 0 | 0 | 0 | 0 | 1 | 0.97241 | -0.19524 | 0.4 | 1 | 1.1 | 0.9
136 | 1 | 0.0022958 | 0.00057539 | 0 | 0 | 1 | 0.97132 | -0.20293 | 0.4 | 1 | 1.1 | 0.9
129 | 1 | 0 | 0 | 0 | 0 | 1 | 0.9724 | -0.19534 | 0.4 | 1 | 1.1 | 0.9
132 | 1 | 0.0011333 | 0.00028402 | 0 | 0 | 1 | 0.97152 | -0.20147 | 0.4 | 1 | 1.1 | 0.9
130 | 1 | 0.00031841 | 7.9802e-05 | 0 | 0 | 1 | 0.97216 | -0.19717 | 0.4 | 1 | 1.1 | 0.9
131 | 1 | 0.00072499 | 0.0001817 | 0 | 0 | 1 | 0.97237 | -0.19551 | 0.4 | 1 | 1.1 | 0.9
133 | 1 | 0.001793 | 0.00044936 | 0 | 0 | 1 | 0.97138 | -0.20245 | 0.4 | 1 | 1.1 | 0.9
135 | 1 | 0.0031053 | 0.00077827 | 0 | 0 | 1 | 0.9712 | -0.20378 | 0.4 | 1 | 1.1 | 0.9
137 | 1 | 0.0012394 | 0.00031063 | 0 | 0 | 1 | 0.98869 | -0.078999 | 0.4 | 1 | 1.1 | 0.9
138 | 1 | 0.001939 | 0.00048596 | 0 | 0 | 1 | 0.98858 | -0.079779 | 0.4 | 1 | 1.1 | 0.9
139 | 1 | 0.0022517 | 0.00056434 | 0 | 0 | 1 | 0.98915 | -0.075731 | 0.4 | 1 | 1.1 | 0.9
141 | 1 | 0 | 0 | 0 | 0 | 1 | 0.98986 | -0.070706 | 0.4 | 1 | 1.1 | 0.9
144 | 1 | 0.0030493 | 0.00076423 | 0 | 0 | 1 | 0.98934 | -0.074411 | 0.4 | 1 | 1.1 | 0.9
161 | 1 | 0.0012594 | 0.00031563 | 0 | 0 | 1 | 0.99433 | -0.039393 | 0.4 | 1 | 1.1 | 0.9
156 | 1 | 0 | 0 | 0 | 0 | 1 | 0.98892 | -0.07735 | 0.4 | 1 | 1.1 | 0.9
157 | 1 | 0.0091693 | 0.002298 | 0 | 0 | 1 | 0.98859 | -0.079714 | 0.4 | 1 | 1.1 | 0.9
154 | 1 | 0.0015191 | 0.00038072 | 0 | 0 | 1 | 0.98769 | -0.085988 | 0.4 | 1 | 1.1 | 0.9
148 | 1 | 0.0010052 | 0.00025194 | 0 | 0 | 1 | 0.98648 | -0.094531 | 0.4 | 1 | 1.1 | 0.9
149 | 1 | 0.00043404 | 0.00010878 | 0 | 0 | 1 | 0.98668 | -0.093142 | 0.4 | 1 | 1.1 | 0.9
155 | 1 | 0.0015688 | 0.00039317 | 0 | 0 | 1 | 0.98711 | -0.090103 | 0.4 | 1 | 1.1 | 0.9
158 | 1 | 0.0021284 | 0.00053343 | 0 | 0 | 1 | 0.98854 | -0.080063 | 0.4 | 1 | 1.1 | 0.9
159 | 1 | 0 | 0 | 0 | 0 | 1 | 0.9885 | -0.080327 | 0.4 | 1 | 1.1 | 0.9
160 | 1 | 0.0021294 | 0.00053367 | 0 | 0 | 1 | 0.98847 | -0.080525 | 0.4 | 1 | 1.1 | 0.9

## generator_data
GEN_BUS | PG | QG | QMAX | QMIN | VG | MBASE | GEN_STATUS | PMAX | PMIN
165 | 0.084476 | 0.021319 | 10 | -10 | 1 | 100 | 1 | 10 | 0

## branch_data
F_BUS | T_BUS | BR_R | BR_X | BR_B | RATE_A | RATE_B | RATE_C | TAP | SHIFT | BR_STATUS | ANGMIN | ANGMAX | P_in | Q_in | P_out | Q_out
23 | 25 | 41.9518 | 16.1353 | 4.2337e-08 | 0 | 0 | 0 | 0 | 0 | 1 | -90 | 90 | -0.00030459 | -7.6339e-05 | 0.00030463 | 7.2344e-05
25 | 34 | 162.3766 | 62.4525 | 1.6387e-07 | 0 | 0 | 0 | 0 | 0 | 1 | -90 | 90 | -0.0043501 | -0.0010815 | 0.0043845 | 0.0010791
25 | 28 | 13.4983 | 5.1916 | 1.3622e-08 | 0 | 0 | 0 | 0 | 0 | 1 | -90 | 90 | 0.0040454 | 0.0010092 | -0.0040429 | -0.0010095
34 | 46 | 19.5665 | 7.5256 | 1.9746e-08 | 0 | 0 | 0 | 0 | 0 | 1 | -90 | 90 | 0.018405 | 0.0046222 | -0.018332 | -0.004596
34 | 32 | 19.9286 | 7.6649 | 4.0223e-08 | 0 | 0 | 0 | 0 | 0 | 1 | -90 | 90 | -0.022789 | -0.0057013 | 0.022904 | 0.0057413
28 | 26 | 4.3668 | 1.6796 | 4.4069e-09 | 0 | 0 | 0 | 0 | 0 | 1 | -90 | 90 | 0.0040429 | 0.0010095 | -0.0040421 | -0.0010096
26 | 27 | 36.1502 | 13.9039 | 3.6482e-08 | 0 | 0 | 0 | 0 | 0 | 1 | -90 | 90 | 0.00027856 | 6.6369e-05 | -0.00027853 | -6.9808e-05
32 | 151 | 3.339 | 1.2842 | 6.7392e-09 | 0 | 0 | 0 | 0 | 0 | 1 | -90 | 90 | -0.022904 | -0.0057413 | 0.022923 | 0.005748
151 | 152 | 2.4564 | 0.94478 | 4.9579e-09 | 0 | 0 | 0 | 0 | 0 | 1 | -90 | 90 | -0.025168 | -0.0063106 | 0.025185 | 0.0063166
46 | 33 | 2.4764 | 0.95247 | 2.4992e-09 | 0 | 0 | 0 | 0 | 0 | 1 | -90 | 90 | 0.017032 | 0.0042702 | -0.017024 | -0.0042674
33 | 43 | 0.49298 | 0.18961 | 4.975e-10 | 0 | 0 | 0 | 0 | 0 | 1 | -90 | 90 | 0.017024 | 0.0042674 | -0.017022 | -0.0042668
43 | 44 | 1.7894 | 0.68822 | 1.8058e-09 | 0 | 0 | 0 | 0 | 0 | 1 | -90 | 90 | 0.015756 | 0.0039496 | -0.015751 | -0.0039478
35 | 163 | 2.2637 | 0.87065 | 2.2845e-09 | 0 | 0 | 0 | 0 | 0 | 1 | -90 | 90 | 0.0039092 | 0.00097958 | -0.0039089 | -0.00097966
35 | 142 | 2.8833 | 1.109 | 2.9097e-09 | 0 | 0 | 0 | 0 | 0 | 1 | -90 | 90 | -0.0039092 | -0.00097958 | 0.0039097 | 0.00097948
142 | 152 | 0.63511 | 0.24427 | 1.2819e-09 | 0 | 0 | 0 | 0 | 0 | 1 | -90 | 90 | 0.025189 | 0.0063182 | -0.025185 | -0.0063166
142 | 140 | 0.40688 | 0.15649 | 8.2122e-10 | 0 | 0 | 0 | 0 | 0 | 1 | -90 | 90 | -0.029099 | -0.0072977 | 0.029102 | 0.007299
44 | 45 | 0.59617 | 0.2293 | 6.0164e-10 | 0 | 0 | 0 | 0 | 0 | 1 | -90 | 90 | 0.014853 | 0.0037227 | -0.014852 | -0.0037222
140 | 138 | 0.45614 | 0.17544 | 9.2066e-10 | 0 | 0 | 0 | 0 | 0 | 1 | -90 | 90 | -0.031436 | -0.0078839 | 0.031441 | 0.0078857
45 | 47 | 0.93189 | 0.35842 | 9.4044e-10 | 0 | 0 | 0 | 0 | 0 | 1 | -90 | 90 | 0.013408 | 0.0033604 | -0.013406 | -0.0033598
47 | 48 | 0.69444 | 0.26709 | 7.0081e-10 | 0 | 0 | 0 | 0 | 0 | 1 | -90 | 90 | 0.012021 | 0.0030125 | -0.01202 | -0.0030121
48 | 49 | 0.44055 | 0.16944 | 4.4459e-10 | 0 | 0 | 0 | 0 | 0 | 1 | -90 | 90 | 0.010957 | 0.0027458 | -0.010956 | -0.0027456
49 | 50 | 0.023453 | 0.0090202 | 2.3668e-11 | 0 | 0 | 0 | 0 | 0 | 1 | -90 | 90 | 0.0080784 | 0.0020243 | -0.0080784 | -0.0020243
50 | 51 | 0.63147 | 0.24287 | 6.3727e-10 | 0 | 0 | 0 | 0 | 0 | 1 | -90 | 90 | 0.005291 | 0.0013257 | -0.0052908 | -0.0013257
51 | 52 | 0.74059 | 0.28484 | 7.4738e-10 | 0 | 0 | 0 | 0 | 0 | 1 | -90 | 90 | 0.0041535 | 0.0010407 | -0.0041533 | -0.0010407
52 | 53 | 3.0464 | 1.1717 | 3.0744e-09 | 0 | 0 | 0 | 0 | 0 | 1 | -90 | 90 | 0.0028661 | 0.00071806 | -0.0028658 | -0.00071824
55 | 146 | 1.5402 | 0.59237 | 3.1086e-09 | 0 | 0 | 0 | 0 | 0 | 1 | -90 | 90 | -0.022783 | -0.0057213 | 0.022791 | 0.0057244
55 | 145 | 10.8013 | 4.1543 | 2.1801e-08 | 0 | 0 | 0 | 0 | 0 | 1 | -90 | 90 | 0.022783 | 0.0057213 | -0.022721 | -0.0056997
146 | 147 | 7.7397 | 2.9768 | 1.5622e-08 | 0 | 0 | 0 | 0 | 0 | 1 | -90 | 90 | -0.023131 | -0.0058094 | 0.023176 | 0.0058254
145 | 115 | 2.3839 | 0.91688 | 4.8115e-09 | 0 | 0 | 0 | 0 | 0 | 1 | -90 | 90 | 0.021687 | 0.0054406 | -0.021674 | -0.0054363
147 | 148 | 1.2152 | 0.46739 | 2.4527e-09 | 0 | 0 | 0 | 0 | 0 | 1 | -90 | 90 | -0.023444 | -0.0058925 | 0.023451 | 0.0058951
115 | 110 | 9.9085 | 3.811 | 1.9999e-08 | 0 | 0 | 0 | 0 | 0 | 1 | -90 | 90 | 0.021401 | 0.0053679 | -0.021351 | -0.0053505
104 | 105 | 3.6257 | 1.3945 | 3.6589e-09 | 0 | 0 | 0 | 0 | 0 | 1 | -90 | 90 | 0.012366 | 0.0030975 | -0.01236 | -0.0030954
104 | 106 | 4.3599 | 1.6769 | 4.3999e-09 | 0 | 0 | 0 | 0 | 0 | 1 | -90 | 90 | -0.012711 | -0.0031838 | 0.012719 | 0.0031865
105 | 107 | 1.5867 | 0.61028 | 1.6013e-09 | 0 | 0 | 0 | 0 | 0 | 1 | -90 | 90 | 0.00192 | 0.00048089 | -0.0019199 | -0.00048102
105 | 108 | 0.48945 | 0.18825 | 4.9394e-10 | 0 | 0 | 0 | 0 | 0 | 1 | -90 | 90 | 0.01044 | 0.0026146 | -0.010439 | -0.0026144
106 | 109 | 2.9253 | 1.1251 | 2.9522e-09 | 0 | 0 | 0 | 0 | 0 | 1 | -90 | 90 | 0.0085474 | 0.0021329 | -0.008545 | -0.0021322
106 | 110 | 16.8614 | 6.4851 | 1.7016e-08 | 0 | 0 | 0 | 0 | 0 | 1 | -90 | 90 | -0.021266 | -0.0053193 | 0.021351 | 0.0053505
107 | 111 | 1.8905 | 0.72711 | 1.9078e-09 | 0 | 0 | 0 | 0 | 0 | 1 | -90 | 90 | 0.00068387 | 0.00017122 | -0.00068386 | -0.0001714
108 | 112 | 6.1005 | 2.3464 | 6.1565e-09 | 0 | 0 | 0 | 0 | 0 | 1 | -90 | 90 | 0.00083064 | 0.00020761 | -0.0008306 | -0.00020817
108 | 113 | 9.5565 | 3.6756 | 9.6442e-09 | 0 | 0 | 0 | 0 | 0 | 1 | -90 | 90 | 0.0096086 | 0.0024068 | -0.0095987 | -0.0024039
109 | 114 | 3.4896 | 1.3421 | 3.5216e-09 | 0 | 0 | 0 | 0 | 0 | 1 | -90 | 90 | 0.0063454 | 0.0015809 | -0.0063438 | -0.0015807
113 | 126 | 1.3268 | 0.5103 | 1.339e-09 | 0 | 0 | 0 | 0 | 0 | 1 | -90 | 90 | 0.0092418 | 0.0023144 | -0.0092405 | -0.0023141
114 | 117 | 3.7992 | 1.4612 | 3.834e-09 | 0 | 0 | 0 | 0 | 0 | 1 | -90 | 90 | 0.0058008 | 0.0014446 | -0.0057994 | -0.0014444
126 | 127 | 10.3769 | 3.9911 | 1.0472e-08 | 0 | 0 | 0 | 0 | 0 | 1 | -90 | 90 | 0.0022967 | 0.00057435 | -0.002296 | -0.0005751
126 | 134 | 1.7746 | 0.68254 | 1.7909e-09 | 0 | 0 | 0 | 0 | 0 | 1 | -90 | 90 | 0.0069439 | 0.0017397 | -0.0069429 | -0.0017395
117 | 118 | 1.136 | 0.43692 | 1.1464e-09 | 0 | 0 | 0 | 0 | 0 | 1 | -90 | 90 | 0.0054859 | 0.0013658 | -0.0054855 | -0.0013658
116 | 164 | 2.1554 | 0.829 | 2.1752e-09 | 0 | 0 | 0 | 0 | 0 | 1 | -90 | 90 | 0.00045429 | 0.00011364 | -0.00045429 | -0.00011386
116 | 162 | 1.6268 | 0.6257 | 1.6417e-09 | 0 | 0 | 0 | 0 | 0 | 1 | -90 | 90 | -0.00045429 | -0.00011364 | 0.0004543 | 0.00011348
162 | 165 | 2.561 | 0.985 | 5.169e-09 | 0 | 0 | 0 | 0 | 0 | 1 | -90 | 90 | -0.083818 | -0.021129 | 0.08401 | 0.021202
162 | 143 | 3.5728 | 1.3741 | 7.2111e-09 | 0 | 0 | 0 | 0 | 0 | 1 | -90 | 90 | 0.083364 | 0.021015 | -0.083099 | -0.020914
127 | 136 | 4.1115 | 1.5813 | 4.1492e-09 | 0 | 0 | 0 | 0 | 0 | 1 | -90 | 90 | 0.002296 | 0.0005751 | -0.0022958 | -0.0005754
134 | 132 | 0.50347 | 0.19364 | 5.0809e-10 | 0 | 0 | 0 | 0 | 0 | 1 | -90 | 90 | 0.0060328 | 0.0015114 | -0.0060326 | -0.0015114
118 | 119 | 2.5924 | 0.99709 | 2.6162e-09 | 0 | 0 | 0 | 0 | 0 | 1 | -90 | 90 | 0.0052082 | 0.0012963 | -0.0052074 | -0.0012962
143 | 161 | 2.6318 | 1.0123 | 2.656e-09 | 0 | 0 | 0 | 0 | 0 | 1 | -90 | 90 | 0.0012594 | 0.00031539 | -0.0012594 | -0.00031563
143 | 141 | 4.9861 | 1.9177 | 1.0064e-08 | 0 | 0 | 0 | 0 | 0 | 1 | -90 | 90 | 0.081839 | 0.020599 | -0.08148 | -0.020462
119 | 120 | 5.5411 | 2.1312 | 5.5919e-09 | 0 | 0 | 0 | 0 | 0 | 1 | -90 | 90 | 0.0044506 | 0.0011065 | -0.0044494 | -0.0011066
120 | 121 | 1.9498 | 0.74991 | 1.9677e-09 | 0 | 0 | 0 | 0 | 0 | 1 | -90 | 90 | 0.0032785 | 0.00081315 | -0.0032783 | -0.00081324
121 | 122 | 1.0702 | 0.4116 | 1.08e-09 | 0 | 0 | 0 | 0 | 0 | 1 | -90 | 90 | 0.0028741 | 0.00071196 | -0.002874 | -0.00071202
122 | 123 | 2.2525 | 0.86635 | 2.2732e-09 | 0 | 0 | 0 | 0 | 0 | 1 | -90 | 90 | 0.0024358 | 0.00060219 | -0.0024357 | -0.00060234
123 | 124 | 0.86479 | 0.33261 | 8.7272e-10 | 0 | 0 | 0 | 0 | 0 | 1 | -90 | 90 | 0.0024357 | 0.00060234 | -0.0024356 | -0.0006024
124 | 128 | 14.5937 | 5.613 | 1.4728e-08 | 0 | 0 | 0 | 0 | 0 | 1 | -90 | 90 | 0.0010437 | 0.00025354 | -0.0010435 | -0.00025487
128 | 129 | 1.1168 | 0.42955 | 1.1271e-09 | 0 | 0 | 0 | 0 | 0 | 1 | -90 | 90 | 0.0010435 | 0.00025487 | -0.0010435 | -0.00025497
129 | 130 | 66.001 | 25.385 | 6.6607e-08 | 0 | 0 | 0 | 0 | 0 | 1 | -90 | 90 | 0.00031848 | 7.3535e-05 | -0.00031841 | -7.9803e-05
129 | 131 | 2.8826 | 1.1087 | 2.9091e-09 | 0 | 0 | 0 | 0 | 0 | 1 | -90 | 90 | 0.00072499 | 0.00018143 | -0.00072497 | -0.0001817
132 | 133 | 2.4461 | 0.94083 | 2.4686e-09 | 0 | 0 | 0 | 0 | 0 | 1 | -90 | 90 | 0.0048994 | 0.0012274 | -0.0048987 | -0.0012273
133 | 135 | 5.2628 | 2.0242 | 5.3111e-09 | 0 | 0 | 0 | 0 | 0 | 1 | -90 | 90 | 0.0031058 | 0.00077799 | -0.0031052 | -0.00077827
137 | 138 | 0.29762 | 0.11447 | 6.007e-10 | 0 | 0 | 0 | 0 | 0 | 1 | -90 | 90 | 0.033383 | 0.008373 | -0.03338 | -0.0083716
137 | 139 | 1.2043 | 0.46318 | 2.4306e-09 | 0 | 0 | 0 | 0 | 0 | 1 | -90 | 90 | -0.034623 | -0.0086836 | 0.034639 | 0.0086894
139 | 141 | 1.7398 | 0.66915 | 3.5115e-09 | 0 | 0 | 0 | 0 | 0 | 1 | -90 | 90 | -0.03689 | -0.0092537 | 0.036916 | 0.0092633
141 | 144 | 1.0658 | 0.40992 | 2.1512e-09 | 0 | 0 | 0 | 0 | 0 | 1 | -90 | 90 | 0.044564 | 0.011198 | -0.044541 | -0.01119
144 | 156 | 0.90694 | 0.34882 | 1.8305e-09 | 0 | 0 | 0 | 0 | 0 | 1 | -90 | 90 | 0.041492 | 0.010425 | -0.041475 | -0.010419
156 | 157 | 2.242 | 0.8623 | 2.2626e-09 | 0 | 0 | 0 | 0 | 0 | 1 | -90 | 90 | 0.013432 | 0.0033664 | -0.013427 | -0.0033649
156 | 154 | 3.9452 | 1.5174 | 7.9628e-09 | 0 | 0 | 0 | 0 | 0 | 1 | -90 | 90 | 0.028043 | 0.0070528 | -0.028009 | -0.0070406
157 | 158 | 1.0415 | 0.40057 | 1.051e-09 | 0 | 0 | 0 | 0 | 0 | 1 | -90 | 90 | 0.0042581 | 0.0010669 | -0.0042579 | -0.0010669
154 | 155 | 1.9845 | 0.76325 | 4.0053e-09 | 0 | 0 | 0 | 0 | 0 | 1 | -90 | 90 | 0.02649 | 0.0066599 | -0.026475 | -0.0066544
148 | 149 | 0.72369 | 0.27834 | 1.4607e-09 | 0 | 0 | 0 | 0 | 0 | 1 | -90 | 90 | -0.024457 | -0.0061471 | 0.024461 | 0.0061487
149 | 155 | 1.5574 | 0.59899 | 3.1434e-09 | 0 | 0 | 0 | 0 | 0 | 1 | -90 | 90 | -0.024896 | -0.0062575 | 0.024906 | 0.0062613
158 | 159 | 1.5759 | 0.6061 | 1.5903e-09 | 0 | 0 | 0 | 0 | 0 | 1 | -90 | 90 | 0.0021295 | 0.00053345 | -0.0021294 | -0.00053357
159 | 160 | 1.1849 | 0.45575 | 1.1958e-09 | 0 | 0 | 0 | 0 | 0 | 1 | -90 | 90 | 0.0021294 | 0.00053357 | -0.0021294 | -0.00053367