## bus_data
BUS_I | BUS_TYPE | Pd | Qd | Gs | Bs | area | Vm | Va | baseKV | zone | Vmax | Vmin
150 | 1 | 0.0023944 | 0.00060009 | 0 | 0 | 1 | 0.98991 | -0.071017 | 0.4 | 1 | 1.1 | 0.9
30 | 1 | 0 | 0 | 0 | 0 | 1 | 0.99012 | -0.069558 | 0.4 | 1 | 1.1 | 0.9
24 | 1 | 0 | 0 | 0 | 0 | 1 | 0.99 | -0.070433 | 0.4 | 1 | 1.1 | 0.9
29 | 1 | 0 | 0 | 0 | 0 | 1 | 0.9902 | -0.068985 | 0.4 | 1 | 1.1 | 0.9
153 | 1 | 0.00062498 | 0.00015663 | 0 | 0 | 1 | 0.98992 | -0.070972 | 0.4 | 1 | 1.1 | 0.9
82 | 1 | 0.00054025 | 0.0001354 | 0 | 0 | 1 | 0.99018 | -0.069084 | 0.4 | 1 | 1.1 | 0.9
78 | 1 | 0.00043339 | 0.00010862 | 0 | 0 | 1 | 0.9905 | -0.06683 | 0.4 | 1 | 1.1 | 0.9
36 | 3 | 0.0021562 | 0.00054041 | 0 | 0 | 1 | 1 | 0 | 0.4 | 1 | 1.1 | 0.9
37 | 1 | 0.0021525 | 0.00053947 | 0 | 0 | 1 | 0.99888 | -0.00787 | 0.4 | 1 | 1.1 | 0.9
38 | 1 | 0.0015085 | 0.00037807 | 0 | 0 | 1 | 0.99746 | -0.017693 | 0.4 | 1 | 1.1 | 0.9
39 | 1 | 0.0045035 | 0.0011287 | 0 | 0 | 1 | 0.99853 | -0.01032 | 0.4 | 1 | 1.1 | 0.9
40 | 1 | 0.0023264 | 0.00058305 | 0 | 0 | 1 | 0.99666 | -0.023331 | 0.4 | 1 | 1.1 | 0.9
41 | 1 | 0 | 0 | 0 | 0 | 1 | 0.99837 | -0.011428 | 0.4 | 1 | 1.1 | 0.9
42 | 1 | 0 | 0 | 0 | 0 | 1 | 0.99398 | -0.042155 | 0.4 | 1 | 1.1 | 0.9
98 | 1 | 0.0022444 | 0.0005625 | 0 | 0 | 1 | 0.99763 | -0.016588 | 0.4 | 1 | 1.1 | 0.9
97 | 1 | 0.0032271 | 0.00080879 | 0 | 0 | 1 | 0.99802 | -0.013871 | 0.4 | 1 | 1.1 | 0.9
59 | 1 | 0 | 0 | 0 | 0 | 1 | 0.99338 | -0.046386 | 0.4 | 1 | 1.1 | 0.9
67 | 1 | 0.0030936 | 0.00077534 | 0 | 0 | 1 | 0.99298 | -0.049204 | 0.4 | 1 | 1.1 | 0.9
64 | 1 | 0.0019502 | 0.00048875 | 0 | 0 | 1 | 0.99364 | -0.044563 | 0.4 | 1 | 1.1 | 0.9
65 | 1 | 0.0027372 | 0.000686 | 0 | 0 | 1 | 0.99362 | -0.044699 | 0.4 | 1 | 1.1 | 0.9
56 | 1 | 0.0040423 | 0.0010131 | 0 | 0 | 1 | 0.99299 | -0.049116 | 0.4 | 1 | 1.1 | 0.9
57 | 1 | 0.003716 | 0.00093132 | 0 | 0 | 1 | 0.99305 | -0.048736 | 0.4 | 1 | 1.1 | 0.9
58 | 1 | 0.0045864 | 0.0011495 | 0 | 0 | 1 | 0.99305 | -0.048712 | 0.4 | 1 | 1.1 | 0.9
62 | 1 | 0.0032707 | 0.00081971 | 0 | 0 | 1 | 0.99324 | -0.047399 | 0.4 | 1 | 1.1 | 0.9
68 | 1 | 0.0117 | 0.0029324 | 0 | 0 | 1 | 0.99291 | -0.049715 | 0.4 | 1 | 1.1 | 0.9
63 | 1 | 0.0023856 | 0.00059789 | 0 | 0 | 1 | 0.99343 | -0.046039 | 0.4 | 1 | 1.1 | 0.9
66 | 1 | 0.0070713 | 0.0017722 | 0 | 0 | 1 | 0.99357 | -0.045022 | 0.4 | 1 | 1.1 | 0.9
69 | 1 | 0.0022513 | 0.00056424 | 0 | 0 | 1 | 0.99298 | -0.049223 | 0.4 | 1 | 1.1 | 0.9
70 | 1 | 0.0014987 | 0.00037561 | 0 | 0 | 1 | 0.99265 | -0.051558 | 0.4 | 1 | 1.1 | 0.9
71 | 1 | 0.0024783 | 0.00062111 | 0 | 0 | 1 | 0.99235 | -0.053674 | 0.4 | 1 | 1.1 | 0.9
72 | 1 | 0.0019305 | 0.00048383 | 0 | 0 | 1 | 0.99217 | -0.054913 | 0.4 | 1 | 1.1 | 0.9
73 | 1 | 0.0031394 | 0.00078682 | 0 | 0 | 1 | 0.99193 | -0.05664 | 0.4 | 1 | 1.1 | 0.9
74 | 1 | 0.0027942 | 0.00070029 | 0 | 0 | 1 | 0.99181 | -0.057465 | 0.4 | 1 | 1.1 | 0.9
75 | 1 | 0.0016322 | 0.00040907 | 0 | 0 | 1 | 0.99163 | -0.058802 | 0.4 | 1 | 1.1 | 0.9
76 | 1 | 0.00044923 | 0.00011259 | 0 | 0 | 1 | 0.99143 | -0.060191 | 0.4 | 1 | 1.1 | 0.9
77 | 1 | 0.00040198 | 0.00010075 | 0 | 0 | 1 | 0.99131 | -0.06101 | 0.4 | 1 | 1.1 | 0.9
95 | 1 | 0.00034258 | 8.586e-05 | 0 | 0 | 1 | 0.99122 | -0.061651 | 0.4 | 1 | 1.1 | 0.9
79 | 1 | 0 | 0 | 0 | 0 | 1 | 0.99062 | -0.066005 | 0.4 | 1 | 1.1 | 0.9
80 | 1 | 0.00028132 | 7.0505e-05 | 0 | 0 | 1 | 0.99078 | -0.064833 | 0.4 | 1 | 1.1 | 0.9
83 | 1 | 0.00041524 | 0.00010407 | 0 | 0 | 1 | 0.99081 | -0.064646 | 0.4 | 1 | 1.1 | 0.9
81 | 1 | 0 | 0 | 0 | 0 | 1 | 0.99718 | -0.01976 | 0.4 | 1 | 1.1 | 0.9
84 | 1 | 0.00046682 | 0.000117 | 0 | 0 | 1 | 0.9972 | -0.019652 | 0.4 | 1 | 1.1 | 0.9
85 | 1 | 0.00046372 | 0.00011622 | 0 | 0 | 1 | 0.99717 | -0.019869 | 0.4 | 1 | 1.1 | 0.9
91 | 1 | 0.00045275 | 0.00011347 | 0 | 0 | 1 | 0.99095 | -0.06359 | 0.4 | 1 | 1.1 | 0.9
86 | 1 | 0.0014917 | 0.00037385 | 0 | 0 | 1 | 0.99721 | -0.019538 | 0.4 | 1 | 1.1 | 0.9
87 | 1 | 0.00032356 | 8.1091e-05 | 0 | 0 | 1 | 0.99728 | -0.019052 | 0.4 | 1 | 1.1 | 0.9
88 | 1 | 0.00066085 | 0.00016562 | 0 | 0 | 1 | 0.99734 | -0.018627 | 0.4 | 1 | 1.1 | 0.9
89 | 1 | 0.00083173 | 0.00020845 | 0 | 0 | 1 | 0.99739 | -0.018328 | 0.4 | 1 | 1.1 | 0.9
90 | 1 | 0.0011404 | 0.0002858 | 0 | 0 | 1 | 0.99744 | -0.017967 | 0.4 | 1 | 1.1 | 0.9
93 | 1 | 0.0023056 | 0.00057783 | 0 | 0 | 1 | 0.99756 | -0.017079 | 0.4 | 1 | 1.1 | 0.9
92 | 1 | 0.00063835 | 0.00015999 | 0 | 0 | 1 | 0.99109 | -0.062579 | 0.4 | 1 | 1.1 | 0.9
94 | 1 | 0.0047322 | 0.001186 | 0 | 0 | 1 | 0.99767 | -0.016347 | 0.4 | 1 | 1.1 | 0.9
96 | 1 | 0.0029071 | 0.00072858 | 0 | 0 | 1 | 0.99797 | -0.014232 | 0.4 | 1 | 1.1 | 0.9
99 | 1 | 0.0019591 | 0.00049099 | 0 | 0 | 1 | 0.99755 | -0.017139 | 0.4 | 1 | 1.1 | 0.9
100 | 1 | 0.0028292 | 0.00070906 | 0 | 0 | 1 | 0.99743 | -0.018041 | 0.4 | 1 | 1.1 | 0.9
101 | 1 | 0.0036211 | 0.00090754 | 0 | 0 | 1 | 0.99739 | -0.018308 | 0.4 | 1 | 1.1 | 0.9
102 | 1 | 0.0023867 | 0.00059816 | 0 | 0 | 1 | 0.99738 | -0.018331 | 0.4 | 1 | 1.1 | 0.9
103 | 1 | 0.0042188 | 0.0010573 | 0 | 0 | 1 | 0.99722 | -0.01951 | 0.4 | 1 | 1.1 | 0.9

## generator_data
GEN_BUS | PG | QG | QMAX | QMIN | VG | MBASE | GEN_STATUS | PMAX | PMIN
36 | 0.1163 | 0.02921 | 10 | -10 | 1 | 100 | 1 | 10 | 0

## branch_data
F_BUS | T_BUS | BR_R | BR_X | BR_B | RATE_A | RATE_B | RATE_C | TAP | SHIFT | BR_STATUS | ANGMIN | ANGMAX | P_in | Q_in | P_out | Q_out
150 | 30 | 7.7665 | 2.9871 | 7.8378e-09 | 0 | 0 | 0 | 0 | 0 | 1 | -90 | 90 | -0.0023944 | -0.00060009 | 0.0023949 | 0.0005995
30 | 29 | 3.0488 | 1.1726 | 3.0767e-09 | 0 | 0 | 0 | 0 | 0 | 1 | -90 | 90 | -0.0023949 | -0.0005995 | 0.002395 | 0.00059928
24 | 29 | 28.7298 | 11.0499 | 2.8993e-08 | 0 | 0 | 0 | 0 | 0 | 1 | -90 | 90 | -0.00062502 | -0.00015557 | 0.00062514 | 0.00015277
24 | 153 | 10.9399 | 4.2076 | 1.104e-08 | 0 | 0 | 0 | 0 | 0 | 1 | -90 | 90 | 0.00062502 | 0.00015557 | -0.00062498 | -0.00015663
29 | 82 | 2.3447 | 0.9018 | 2.3662e-09 | 0 | 0 | 0 | 0 | 0 | 1 | -90 | 90 | 0.00054025 | 0.00013517 | -0.00054025 | -0.0001354
29 | 78 | 7.6433 | 2.9397 | 7.7134e-09 | 0 | 0 | 0 | 0 | 0 | 1 | -90 | 90 | -0.0035604 | -0.00088722 | 0.0035615 | 0.00088687
78 | 79 | 2.6104 | 1.004 | 2.6343e-09 | 0 | 0 | 0 | 0 | 0 | 1 | -90 | 90 | -0.0039949 | -0.00099548 | 0.0039953 | 0.0009954
36 | 37 | 2.4098 | 0.92686 | 2.4319e-09 | 0 | 0 | 0 | 0 | 0 | 1 | -90 | 90 | 0.042561 | 0.010676 | -0.042514 | -0.010658
36 | 38 | 3.2298 | 1.2422 | 3.2594e-09 | 0 | 0 | 0 | 0 | 0 | 1 | -90 | 90 | 0.07158 | 0.017994 | -0.071405 | -0.017927
37 | 39 | 0.78921 | 0.30354 | 7.9645e-10 | 0 | 0 | 0 | 0 | 0 | 1 | -90 | 90 | 0.040362 | 0.010119 | -0.040348 | -0.010114
38 | 40 | 1.048 | 0.40306 | 1.0576e-09 | 0 | 0 | 0 | 0 | 0 | 1 | -90 | 90 | 0.069896 | 0.017549 | -0.069841 | -0.017528
39 | 41 | 0.40122 | 0.15432 | 4.0491e-10 | 0 | 0 | 0 | 0 | 0 | 1 | -90 | 90 | 0.035844 | 0.0089849 | -0.035839 | -0.0089828
40 | 42 | 3.6074 | 1.3874 | 3.6405e-09 | 0 | 0 | 0 | 0 | 0 | 1 | -90 | 90 | 0.067515 | 0.016945 | -0.067339 | -0.016877
41 | 98 | 3.878 | 1.4915 | 3.9135e-09 | 0 | 0 | 0 | 0 | 0 | 1 | -90 | 90 | 0.017276 | 0.0043309 | -0.017263 | -0.0043265
41 | 97 | 1.7081 | 0.65697 | 1.7238e-09 | 0 | 0 | 0 | 0 | 0 | 1 | -90 | 90 | 0.018563 | 0.0046519 | -0.018557 | -0.0046497
42 | 59 | 4.6491 | 1.7881 | 4.6917e-09 | 0 | 0 | 0 | 0 | 0 | 1 | -90 | 90 | 0.011713 | 0.0029363 | -0.011706 | -0.0029341
42 | 67 | 3.5046 | 1.3479 | 3.5367e-09 | 0 | 0 | 0 | 0 | 0 | 1 | -90 | 90 | 0.025847 | 0.0064761 | -0.025822 | -0.0064667
42 | 64 | 1.5528 | 0.59723 | 1.5671e-09 | 0 | 0 | 0 | 0 | 0 | 1 | -90 | 90 | 0.019967 | 0.0050057 | -0.01996 | -0.0050033
42 | 65 | 3.3361 | 1.2831 | 3.3667e-09 | 0 | 0 | 0 | 0 | 0 | 1 | -90 | 90 | 0.0098123 | 0.0024593 | -0.0098088 | -0.0024583
98 | 99 | 0.47529 | 0.1828 | 4.7965e-10 | 0 | 0 | 0 | 0 | 0 | 1 | -90 | 90 | 0.015019 | 0.003764 | -0.015018 | -0.0037636
97 | 96 | 0.30488 | 0.11726 | 3.0768e-10 | 0 | 0 | 0 | 0 | 0 | 1 | -90 | 90 | 0.01533 | 0.0038409 | -0.015329 | -0.0038407
59 | 68 | 3.6548 | 1.4057 | 3.6884e-09 | 0 | 0 | 0 | 0 | 0 | 1 | -90 | 90 | 0.011706 | 0.0029341 | -0.0117 | -0.0029324
67 | 69 | 0.010567 | 0.0040641 | 1.0664e-11 | 0 | 0 | 0 | 0 | 0 | 1 | -90 | 90 | 0.022728 | 0.0056914 | -0.022728 | -0.0056914
64 | 63 | 1.0541 | 0.40543 | 1.0638e-09 | 0 | 0 | 0 | 0 | 0 | 1 | -90 | 90 | 0.01801 | 0.0045145 | -0.018006 | -0.0045132
65 | 66 | 0.58767 | 0.22603 | 5.9306e-10 | 0 | 0 | 0 | 0 | 0 | 1 | -90 | 90 | 0.0070716 | 0.0017723 | -0.0070713 | -0.0017722
56 | 57 | 1.2042 | 0.46314 | 1.2152e-09 | 0 | 0 | 0 | 0 | 0 | 1 | -90 | 90 | -0.0040423 | -0.0010131 | 0.0040425 | 0.0010131
57 | 58 | 0.039934 | 0.015359 | 4.03e-11 | 0 | 0 | 0 | 0 | 0 | 1 | -90 | 90 | -0.0077585 | -0.0019444 | 0.0077586 | 0.0019444
58 | 62 | 1.3672 | 0.52583 | 1.3797e-09 | 0 | 0 | 0 | 0 | 0 | 1 | -90 | 90 | -0.012345 | -0.0030938 | 0.012347 | 0.0030946
62 | 63 | 1.1185 | 0.43019 | 1.1287e-09 | 0 | 0 | 0 | 0 | 0 | 1 | -90 | 90 | -0.015618 | -0.0039143 | 0.015621 | 0.0039153
69 | 70 | 1.4618 | 0.56225 | 1.4753e-09 | 0 | 0 | 0 | 0 | 0 | 1 | -90 | 90 | 0.020477 | 0.0051271 | -0.02047 | -0.0051247
70 | 71 | 1.4281 | 0.54926 | 1.4412e-09 | 0 | 0 | 0 | 0 | 0 | 1 | -90 | 90 | 0.018972 | 0.0047491 | -0.018966 | -0.0047471
71 | 72 | 0.96112 | 0.36966 | 9.6994e-10 | 0 | 0 | 0 | 0 | 0 | 1 | -90 | 90 | 0.016488 | 0.004126 | -0.016485 | -0.004125
72 | 73 | 1.5159 | 0.58303 | 1.5298e-09 | 0 | 0 | 0 | 0 | 0 | 1 | -90 | 90 | 0.014554 | 0.0036412 | -0.014551 | -0.00364
73 | 74 | 0.92212 | 0.35466 | 9.3058e-10 | 0 | 0 | 0 | 0 | 0 | 1 | -90 | 90 | 0.011412 | 0.0028532 | -0.01141 | -0.0028528
74 | 75 | 1.9769 | 0.76035 | 1.9951e-09 | 0 | 0 | 0 | 0 | 0 | 1 | -90 | 90 | 0.0086161 | 0.0021525 | -0.0086145 | -0.0021521
75 | 76 | 2.5293 | 0.97279 | 2.5525e-09 | 0 | 0 | 0 | 0 | 0 | 1 | -90 | 90 | 0.0069823 | 0.001743 | -0.0069809 | -0.0017428
76 | 77 | 1.5935 | 0.61289 | 1.6081e-09 | 0 | 0 | 0 | 0 | 0 | 1 | -90 | 90 | 0.0065317 | 0.0016302 | -0.006531 | -0.0016301
77 | 95 | 1.3262 | 0.51008 | 1.3384e-09 | 0 | 0 | 0 | 0 | 0 | 1 | -90 | 90 | 0.006129 | 0.0015293 | -0.0061285 | -0.0015292
95 | 92 | 2.0355 | 0.78289 | 2.0542e-09 | 0 | 0 | 0 | 0 | 0 | 1 | -90 | 90 | 0.0057859 | 0.0014434 | -0.0057851 | -0.0014433
79 | 80 | 3.7081 | 1.4262 | 3.7421e-09 | 0 | 0 | 0 | 0 | 0 | 1 | -90 | 90 | -0.0039953 | -0.0009954 | 0.003996 | 0.00099528
80 | 83 | 0.55308 | 0.21272 | 5.5815e-10 | 0 | 0 | 0 | 0 | 0 | 1 | -90 | 90 | -0.0042773 | -0.0010658 | 0.0042774 | 0.0010658
83 | 91 | 2.8495 | 1.096 | 2.8757e-09 | 0 | 0 | 0 | 0 | 0 | 1 | -90 | 90 | -0.0046926 | -0.0011698 | 0.0046933 | 0.0011698
81 | 84 | 2.9892 | 1.1497 | 3.0167e-09 | 0 | 0 | 0 | 0 | 0 | 1 | -90 | 90 | -0.00046372 | -0.00011591 | 0.00046373 | 0.00011562
81 | 85 | 3.0474 | 1.1721 | 3.0754e-09 | 0 | 0 | 0 | 0 | 0 | 1 | -90 | 90 | 0.00046372 | 0.00011591 | -0.00046372 | -0.00011622
84 | 86 | 1.5716 | 0.60447 | 1.586e-09 | 0 | 0 | 0 | 0 | 0 | 1 | -90 | 90 | -0.00093055 | -0.00023261 | 0.00093056 | 0.00023246
91 | 92 | 2.4903 | 0.9578 | 2.5131e-09 | 0 | 0 | 0 | 0 | 0 | 1 | -90 | 90 | -0.0051461 | -0.0012833 | 0.0051468 | 0.0012833
86 | 87 | 2.5929 | 0.99727 | 2.6167e-09 | 0 | 0 | 0 | 0 | 0 | 1 | -90 | 90 | -0.0024223 | -0.00060631 | 0.0024224 | 0.00060612
87 | 88 | 1.9992 | 0.76892 | 2.0175e-09 | 0 | 0 | 0 | 0 | 0 | 1 | -90 | 90 | -0.002746 | -0.00068721 | 0.0027461 | 0.00068707
88 | 89 | 1.1367 | 0.43718 | 1.1471e-09 | 0 | 0 | 0 | 0 | 0 | 1 | -90 | 90 | -0.003407 | -0.00085269 | 0.0034071 | 0.00085263
89 | 90 | 1.0984 | 0.42245 | 1.1084e-09 | 0 | 0 | 0 | 0 | 0 | 1 | -90 | 90 | -0.0042389 | -0.0010611 | 0.0042391 | 0.0010611
90 | 93 | 2.1355 | 0.82135 | 2.1551e-09 | 0 | 0 | 0 | 0 | 0 | 1 | -90 | 90 | -0.0053794 | -0.0013469 | 0.0053801 | 0.0013469
93 | 94 | 1.2331 | 0.47428 | 1.2444e-09 | 0 | 0 | 0 | 0 | 0 | 1 | -90 | 90 | -0.0076857 | -0.0019247 | 0.0076865 | 0.0019249
94 | 96 | 2.2072 | 0.84892 | 2.2275e-09 | 0 | 0 | 0 | 0 | 0 | 1 | -90 | 90 | -0.012419 | -0.0031109 | 0.012422 | 0.0031121
99 | 100 | 0.8949 | 0.34419 | 9.0311e-10 | 0 | 0 | 0 | 0 | 0 | 1 | -90 | 90 | 0.013059 | 0.0032726 | -0.013057 | -0.0032721
100 | 101 | 0.33875 | 0.13029 | 3.4185e-10 | 0 | 0 | 0 | 0 | 0 | 1 | -90 | 90 | 0.010228 | 0.002563 | -0.010227 | -0.0025629
101 | 102 | 0.044509 | 0.017119 | 4.4918e-11 | 0 | 0 | 0 | 0 | 0 | 1 | -90 | 90 | 0.0066062 | 0.0016554 | -0.0066062 | -0.0016554
102 | 103 | 3.6191 | 1.392 | 3.6523e-09 | 0 | 0 | 0 | 0 | 0 | 1 | -90 | 90 | 0.0042195 | 0.0010572 | -0.0042188 | -0.0010573