## bus_data
BUS_I | BUS_TYPE | Pd | Qd | Gs | Bs | area | Vm | Va | baseKV | zone | Vmax | Vmin
1 | 1 | 0.013872 | 0.0034767 | 0 | 0 | 1 | 0.97857 | -0.14996 | 0.4 | 1 | 1.1 | 0.9
2 | 1 | 0.020384 | 0.0051088 | 0 | 0 | 1 | 0.9796 | -0.14263 | 0.4 | 1 | 1.1 | 0.9
3 | 1 | 0 | 0 | 0 | 0 | 1 | 0.97533 | -0.17311 | 0.4 | 1 | 1.1 | 0.9
4 | 1 | 0.0076969 | 0.001929 | 0 | 0 | 1 | 0.97934 | -0.14451 | 0.4 | 1 | 1.1 | 0.9
16 | 1 | 0.017872 | 0.0044792 | 0 | 0 | 1 | 0.98529 | -0.10242 | 0.4 | 1 | 1.1 | 0.9
5 | 1 | 0.0070389 | 0.0017641 | 0 | 0 | 1 | 0.97493 | -0.17593 | 0.4 | 1 | 1.1 | 0.9
6 | 1 | 0.0068898 | 0.0017267 | 0 | 0 | 1 | 0.97329 | -0.18767 | 0.4 | 1 | 1.1 | 0.9
9 | 3 | 0.01391 | 0.0034862 | 0 | 0 | 1 | 1 | 0 | 0.4 | 1 | 1.1 | 0.9
7 | 1 | 0.0085309 | 0.002138 | 0 | 0 | 1 | 0.99804 | -0.013509 | 0.4 | 1 | 1.1 | 0.9
14 | 1 | 0.00628 | 0.0015739 | 0 | 0 | 1 | 0.98531 | -0.10225 | 0.4 | 1 | 1.1 | 0.9
12 | 1 | 0.0044279 | 0.0011097 | 0 | 0 | 1 | 0.9711 | -0.20347 | 0.4 | 1 | 1.1 | 0.9
13 | 1 | 0.033122 | 0.0083012 | 0 | 0 | 1 | 0.97103 | -0.20396 | 0.4 | 1 | 1.1 | 0.9
8 | 1 | 0 | 0 | 0 | 0 | 1 | 0.99377 | -0.043052 | 0.4 | 1 | 1.1 | 0.9
10 | 1 | 0 | 0 | 0 | 0 | 1 | 0.99135 | -0.059881 | 0.4 | 1 | 1.1 | 0.9
11 | 1 | 0.0065176 | 0.0016335 | 0 | 0 | 1 | 0.99139 | -0.059858 | 0.4 | 1 | 1.1 | 0.9
15 | 1 | 0.015691 | 0.0039325 | 0 | 0 | 1 | 0.98634 | -0.095007 | 0.4 | 1 | 1.1 | 0.9
18 | 1 | 0.012088 | 0.0030294 | 0 | 0 | 1 | 0.99043 | -0.066624 | 0.4 | 1 | 1.1 | 0.9
19 | 1 | 0.0089047 | 0.0022317 | 0 | 0 | 1 | 0.98959 | -0.072552 | 0.4 | 1 | 1.1 | 0.9
20 | 1 | 0.013286 | 0.0033298 | 0 | 0 | 1 | 0.9895 | -0.073149 | 0.4 | 1 | 1.1 | 0.9

## generator_data
GEN_BUS | PG | QG | QMAX | QMIN | VG | MBASE | GEN_STATUS | PMAX | PMIN
9 | 0.19979 | 0.050505 | 10 | -10 | 1 | 100 | 1 | 10 | 0

## branch_data
F_BUS | T_BUS | BR_R | BR_X | BR_B | RATE_A | RATE_B | RATE_C | TAP | SHIFT | BR_STATUS | ANGMIN | ANGMAX | P_in | Q_in | P_out | Q_out
1 | 2 | 1.4002 | 0.53854 | 2.8261e-09 | 0 | 0 | 0 | 0 | 0 | 1 | -90 | 90 | -0.065694 | -0.016509 | 0.065761 | 0.016534
1 | 3 | 5.5882 | 2.1493 | 5.6395e-09 | 0 | 0 | 0 | 0 | 0 | 1 | -90 | 90 | 0.051822 | 0.013032 | -0.051655 | -0.012969
2 | 4 | 3.0464 | 1.1717 | 3.0744e-09 | 0 | 0 | 0 | 0 | 0 | 1 | -90 | 90 | 0.0076988 | 0.0019295 | -0.0076968 | -0.001929
2 | 16 | 5.4098 | 2.0807 | 1.0919e-08 | 0 | 0 | 0 | 0 | 0 | 1 | -90 | 90 | -0.093844 | -0.023573 | 0.094372 | 0.023774
3 | 5 | 4.9678 | 1.9107 | 5.0134e-09 | 0 | 0 | 0 | 0 | 0 | 1 | -90 | 90 | 0.0070415 | 0.0017647 | -0.0070387 | -0.0017641
3 | 6 | 4.0521 | 1.5585 | 4.0893e-09 | 0 | 0 | 0 | 0 | 0 | 1 | -90 | 90 | 0.044613 | 0.011204 | -0.044523 | -0.01117
16 | 14 | 0.019866 | 0.0076407 | 4.0096e-11 | 0 | 0 | 0 | 0 | 0 | 1 | -90 | 90 | -0.11224 | -0.028254 | 0.11225 | 0.028255
6 | 12 | 5.1788 | 1.9918 | 5.2263e-09 | 0 | 0 | 0 | 0 | 0 | 1 | -90 | 90 | 0.037634 | 0.009443 | -0.037551 | -0.0094118
9 | 7 | 0.9615 | 0.36981 | 1.9406e-09 | 0 | 0 | 0 | 0 | 0 | 1 | -90 | 90 | 0.18588 | 0.047018 | -0.18553 | -0.046883
7 | 8 | 2.192 | 0.8431 | 4.4243e-09 | 0 | 0 | 0 | 0 | 0 | 1 | -90 | 90 | 0.177 | 0.044745 | -0.17626 | -0.044463
14 | 15 | 0.77925 | 0.29971 | 1.5728e-09 | 0 | 0 | 0 | 0 | 0 | 1 | -90 | 90 | -0.11853 | -0.029829 | 0.11865 | 0.029875
12 | 13 | 0.18291 | 0.070349 | 1.8459e-10 | 0 | 0 | 0 | 0 | 0 | 1 | -90 | 90 | 0.033124 | 0.0083021 | -0.033121 | -0.0083012
8 | 10 | 1.62 | 0.62307 | 3.2697e-09 | 0 | 0 | 0 | 0 | 0 | 1 | -90 | 90 | 0.13532 | 0.034183 | -0.135 | -0.034061
8 | 11 | 5.2859 | 2.033 | 5.3344e-09 | 0 | 0 | 0 | 0 | 0 | 1 | -90 | 90 | 0.040943 | 0.01028 | -0.040847 | -0.010244
10 | 15 | 3.3562 | 1.2908 | 6.774e-09 | 0 | 0 | 0 | 0 | 0 | 1 | -90 | 90 | 0.135 | 0.034061 | -0.13434 | -0.033807
11 | 18 | 2.524 | 0.97076 | 2.5471e-09 | 0 | 0 | 0 | 0 | 0 | 1 | -90 | 90 | 0.03433 | 0.0086101 | -0.034297 | -0.008598
18 | 19 | 3.4104 | 1.3117 | 3.4417e-09 | 0 | 0 | 0 | 0 | 0 | 1 | -90 | 90 | 0.02221 | 0.0055685 | -0.022192 | -0.0055619
19 | 20 | 0.5729 | 0.22035 | 5.7816e-10 | 0 | 0 | 0 | 0 | 0 | 1 | -90 | 90 | 0.013287 | 0.0033301 | -0.013286 | -0.0033298