## bus_data
BUS_I | BUS_TYPE | Pd | Qd | Gs | Bs | area | Vm | Va | baseKV | zone | Vmax | Vmin
1 | 1 | 0.050768 | 0.012724 | 0 | 0 | 1 | 0.98305 | -0.11876 | 0.4 | 1 | 1.1 | 0.9
2 | 1 | 0.0101 | 0.0025313 | 0 | 0 | 1 | 0.98287 | -0.12006 | 0.4 | 1 | 1.1 | 0.9
3 | 1 | 0 | 0 | 0 | 0 | 1 | 0.9841 | -0.1113 | 0.4 | 1 | 1.1 | 0.9
4 | 1 | 0.0066427 | 0.0016648 | 0 | 0 | 1 | 0.98471 | -0.10697 | 0.4 | 1 | 1.1 | 0.9
5 | 1 | 0.010563 | 0.0026472 | 0 | 0 | 1 | 0.98613 | -0.096889 | 0.4 | 1 | 1.1 | 0.9
17 | 1 | 0.013319 | 0.0033381 | 0 | 0 | 1 | 0.9841 | -0.11131 | 0.4 | 1 | 1.1 | 0.9
15 | 1 | 0.0070857 | 0.0017759 | 0 | 0 | 1 | 0.9889 | -0.07737 | 0.4 | 1 | 1.1 | 0.9
14 | 1 | 0 | 0 | 0 | 0 | 1 | 0.99138 | -0.05994 | 0.4 | 1 | 1.1 | 0.9
6 | 1 | 0.0071448 | 0.0017907 | 0 | 0 | 1 | 0.99531 | -0.032827 | 0.4 | 1 | 1.1 | 0.9
7 | 1 | 0.029965 | 0.0075099 | 0 | 0 | 1 | 0.99663 | -0.023573 | 0.4 | 1 | 1.1 | 0.9
10 | 1 | 0.043564 | 0.010918 | 0 | 0 | 1 | 0.99252 | -0.052392 | 0.4 | 1 | 1.1 | 0.9
8 | 3 | 0.0073546 | 0.0018432 | 0 | 0 | 1 | 1 | 0 | 0.4 | 1 | 1.1 | 0.9
11 | 1 | 0.0072702 | 0.0018221 | 0 | 0 | 1 | 0.99986 | -0.00097033 | 0.4 | 1 | 1.1 | 0.9
12 | 1 | 0.0059269 | 0.0014854 | 0 | 0 | 1 | 0.99766 | -0.016186 | 0.4 | 1 | 1.1 | 0.9
13 | 1 | 0 | 0 | 0 | 0 | 1 | 0.99467 | -0.036939 | 0.4 | 1 | 1.1 | 0.9

## generator_data
GEN_BUS | PG | QG | QMAX | QMIN | VG | MBASE | GEN_STATUS | PMAX | PMIN
8 | 0.20172 | 0.05082 | 10 | -10 | 1 | 100 | 1 | 10 | 0

## branch_data
F_BUS | T_BUS | BR_R | BR_X | BR_B | RATE_A | RATE_B | RATE_C | TAP | SHIFT | BR_STATUS | ANGMIN | ANGMAX | P_in | Q_in | P_out | Q_out
1 | 2 | 1.6164 | 0.62168 | 1.6312e-09 | 0 | 0 | 0 | 0 | 0 | 1 | -90 | 90 | 0.010102 | 0.0025319 | -0.0101 | -0.0025313
1 | 3 | 1.5436 | 0.59369 | 1.5578e-09 | 0 | 0 | 0 | 0 | 0 | 1 | -90 | 90 | -0.06087 | -0.015256 | 0.060933 | 0.01528
3 | 4 | 0.89977 | 0.34607 | 9.0803e-10 | 0 | 0 | 0 | 0 | 0 | 1 | -90 | 90 | -0.060933 | -0.01528 | 0.060969 | 0.015294
4 | 5 | 1.5768 | 0.60647 | 1.5913e-09 | 0 | 0 | 0 | 0 | 0 | 1 | -90 | 90 | -0.080939 | -0.020299 | 0.081052 | 0.020343
4 | 17 | 4.1137 | 1.5822 | 4.1515e-09 | 0 | 0 | 0 | 0 | 0 | 1 | -90 | 90 | 0.013327 | 0.0033407 | -0.013319 | -0.0033381
5 | 15 | 2.7126 | 1.0433 | 2.7375e-09 | 0 | 0 | 0 | 0 | 0 | 1 | -90 | 90 | -0.091615 | -0.02299 | 0.091863 | 0.023085
15 | 14 | 2.2601 | 0.86925 | 2.2808e-09 | 0 | 0 | 0 | 0 | 0 | 1 | -90 | 90 | -0.098949 | -0.024861 | 0.09919 | 0.024953
14 | 13 | 2.9996 | 1.1537 | 3.0271e-09 | 0 | 0 | 0 | 0 | 0 | 1 | -90 | 90 | -0.09919 | -0.024953 | 0.099509 | 0.025076
6 | 7 | 2.3578 | 0.90684 | 2.3794e-09 | 0 | 0 | 0 | 0 | 0 | 1 | -90 | 90 | -0.050827 | -0.012754 | 0.050893 | 0.012779
6 | 10 | 5.7785 | 2.2225 | 5.8315e-09 | 0 | 0 | 0 | 0 | 0 | 1 | -90 | 90 | 0.043683 | 0.010963 | -0.043564 | -0.010918
7 | 8 | 3.7929 | 1.4588 | 3.8277e-09 | 0 | 0 | 0 | 0 | 0 | 1 | -90 | 90 | -0.080858 | -0.020289 | 0.081123 | 0.02039
8 | 11 | 0.11314 | 0.043517 | 2.2836e-10 | 0 | 0 | 0 | 0 | 0 | 1 | -90 | 90 | 0.11324 | 0.028587 | -0.11322 | -0.028581
11 | 12 | 1.8933 | 0.7282 | 3.8214e-09 | 0 | 0 | 0 | 0 | 0 | 1 | -90 | 90 | 0.10595 | 0.026759 | -0.10573 | -0.026672
12 | 13 | 2.7236 | 1.0475 | 2.7486e-09 | 0 | 0 | 0 | 0 | 0 | 1 | -90 | 90 | 0.099799 | 0.025187 | -0.099509 | -0.025076