## bus_data
BUS_I | BUS_TYPE | Pd | Qd | Gs | Bs | area | Vm | Va | baseKV | zone | Vmax | Vmin
1 | 1 | 0.024303 | 0.0060909 | 0 | 0 | 1 | 0.99313 | -0.048107 | 0.4 | 1 | 1.1 | 0.9
2 | 1 | 0.011104 | 0.002783 | 0 | 0 | 1 | 0.99231 | -0.053892 | 0.4 | 1 | 1.1 | 0.9
3 | 1 | 0.032291 | 0.0080929 | 0 | 0 | 1 | 0.99747 | -0.017679 | 0.4 | 1 | 1.1 | 0.9
5 | 1 | 0 | 0 | 0 | 0 | 1 | 0.99169 | -0.058219 | 0.4 | 1 | 1.1 | 0.9
4 | 3 | 0.023352 | 0.0058527 | 0 | 0 | 1 | 1 | 0 | 0.4 | 1 | 1.1 | 0.9
6 | 1 | 0.049699 | 0.012456 | 0 | 0 | 1 | 0.99706 | -0.020561 | 0.4 | 1 | 1.1 | 0.9
7 | 1 | 0.046367 | 0.011621 | 0 | 0 | 1 | 0.99558 | -0.030989 | 0.4 | 1 | 1.1 | 0.9
8 | 1 | 0.0038887 | 0.0009746 | 0 | 0 | 1 | 0.99072 | -0.065086 | 0.4 | 1 | 1.1 | 0.9
9 | 1 | 0.0031633 | 0.00079279 | 0 | 0 | 1 | 0.99065 | -0.065609 | 0.4 | 1 | 1.1 | 0.9
10 | 1 | 0.0062268 | 0.0015606 | 0 | 0 | 1 | 0.99014 | -0.069215 | 0.4 | 1 | 1.1 | 0.9
11 | 1 | 0.0068431 | 0.001715 | 0 | 0 | 1 | 0.98961 | -0.072944 | 0.4 | 1 | 1.1 | 0.9

## generator_data
GEN_BUS | PG | QG | QMAX | QMIN | VG | MBASE | GEN_STATUS | PMAX | PMIN
4 | 0.2081 | 0.052267 | 10 | -10 | 1 | 100 | 1 | 10 | 0

## branch_data
F_BUS | T_BUS | BR_R | BR_X | BR_B | RATE_A | RATE_B | RATE_C | TAP | SHIFT | BR_STATUS | ANGMIN | ANGMAX | P_in | Q_in | P_out | Q_out
1 | 2 | 2.377 | 0.91422 | 2.3988e-09 | 0 | 0 | 0 | 0 | 0 | 1 | -90 | 90 | 0.031294 | 0.00785 | -0.031269 | -0.0078406
1 | 3 | 7.0682 | 2.7185 | 7.1331e-09 | 0 | 0 | 0 | 0 | 0 | 1 | -90 | 90 | -0.055597 | -0.013941 | 0.055832 | 0.014031
2 | 5 | 2.7548 | 1.0595 | 2.7801e-09 | 0 | 0 | 0 | 0 | 0 | 1 | -90 | 90 | 0.020164 | 0.0050576 | -0.020152 | -0.0050532
3 | 4 | 2.615 | 1.0058 | 2.639e-09 | 0 | 0 | 0 | 0 | 0 | 1 | -90 | 90 | -0.088123 | -0.022124 | 0.08834 | 0.022207
5 | 8 | 4.3655 | 1.679 | 4.4055e-09 | 0 | 0 | 0 | 0 | 0 | 1 | -90 | 90 | 0.020152 | 0.0050532 | -0.020133 | -0.0050463
4 | 6 | 2.7795 | 1.069 | 2.805e-09 | 0 | 0 | 0 | 0 | 0 | 1 | -90 | 90 | 0.096408 | 0.024207 | -0.096134 | -0.024102
6 | 7 | 2.9079 | 1.1184 | 2.9346e-09 | 0 | 0 | 0 | 0 | 0 | 1 | -90 | 90 | 0.046434 | 0.011646 | -0.046367 | -0.011621
8 | 9 | 0.41165 | 0.15833 | 4.1542e-10 | 0 | 0 | 0 | 0 | 0 | 1 | -90 | 90 | 0.016244 | 0.0040717 | -0.016243 | -0.0040712
9 | 10 | 3.5235 | 1.3552 | 3.5558e-09 | 0 | 0 | 0 | 0 | 0 | 1 | -90 | 90 | 0.01308 | 0.0032785 | -0.013073 | -0.0032763
10 | 11 | 6.952 | 2.6739 | 7.0158e-09 | 0 | 0 | 0 | 0 | 0 | 1 | -90 | 90 | 0.0068466 | 0.0017157 | -0.0068431 | -0.001715