## bus_data
BUS_I | BUS_TYPE | Pd | Qd | Gs | Bs | area | Vm | Va | baseKV | zone | Vmax | Vmin
1 | 1 | 0.029961 | 0.007509 | 0 | 0 | 1 | 0.99781 | -0.015248 | 0.4 | 1 | 1.1 | 0.9
2 | 3 | 0.024445 | 0.0061266 | 0 | 0 | 1 | 1 | 0 | 0.4 | 1 | 1.1 | 0.9
3 | 1 | 0 | 0 | 0 | 0 | 1 | 0.99573 | -0.029793 | 0.4 | 1 | 1.1 | 0.9
4 | 1 | 0.033655 | 0.0084347 | 0 | 0 | 1 | 0.99588 | -0.028838 | 0.4 | 1 | 1.1 | 0.9
5 | 1 | 0.029395 | 0.0073671 | 0 | 0 | 1 | 0.99496 | -0.03519 | 0.4 | 1 | 1.1 | 0.9
6 | 1 | 0.012967 | 0.0032499 | 0 | 0 | 1 | 0.99274 | -0.050804 | 0.4 | 1 | 1.1 | 0.9
7 | 1 | 0.014201 | 0.003559 | 0 | 0 | 1 | 0.99556 | -0.031061 | 0.4 | 1 | 1.1 | 0.9
9 | 1 | 0.0060903 | 0.0015264 | 0 | 0 | 1 | 0.99117 | -0.061814 | 0.4 | 1 | 1.1 | 0.9
10 | 1 | 0.047849 | 0.011992 | 0 | 0 | 1 | 0.99453 | -0.038293 | 0.4 | 1 | 1.1 | 0.9
11 | 1 | 0.0080759 | 0.002024 | 0 | 0 | 1 | 0.98957 | -0.073108 | 0.4 | 1 | 1.1 | 0.9
12 | 1 | 0.007689 | 0.0019271 | 0 | 0 | 1 | 0.98905 | -0.07678 | 0.4 | 1 | 1.1 | 0.9
13 | 1 | 0.023798 | 0.0059644 | 0 | 0 | 1 | 0.98899 | -0.077255 | 0.4 | 1 | 1.1 | 0.9

## generator_data
GEN_BUS | PG | QG | QMAX | QMIN | VG | MBASE | GEN_STATUS | PMAX | PMIN
2 | 0.23935 | 0.060149 | 10 | -10 | 1 | 100 | 1 | 10 | 0

## branch_data
F_BUS | T_BUS | BR_R | BR_X | BR_B | RATE_A | RATE_B | RATE_C | TAP | SHIFT | BR_STATUS | ANGMIN | ANGMAX | P_in | Q_in | P_out | Q_out
1 | 2 | 1.6797 | 0.64603 | 3.3902e-09 | 0 | 0 | 0 | 0 | 0 | 1 | -90 | 90 | -0.1185 | -0.029767 | 0.11875 | 0.029864
1 | 3 | 2.1382 | 0.8224 | 2.1579e-09 | 0 | 0 | 0 | 0 | 0 | 1 | -90 | 90 | 0.088538 | 0.022258 | -0.088359 | -0.022189
2 | 4 | 3.9086 | 1.5033 | 3.9445e-09 | 0 | 0 | 0 | 0 | 0 | 1 | -90 | 90 | 0.096156 | 0.024159 | -0.095772 | -0.024011
3 | 5 | 2.3696 | 0.91139 | 2.3914e-09 | 0 | 0 | 0 | 0 | 0 | 1 | -90 | 90 | 0.029417 | 0.0073753 | -0.029395 | -0.0073671
3 | 6 | 4.6145 | 1.7748 | 4.6568e-09 | 0 | 0 | 0 | 0 | 0 | 1 | -90 | 90 | 0.058942 | 0.014814 | -0.05877 | -0.014748
4 | 7 | 0.46265 | 0.17794 | 4.669e-10 | 0 | 0 | 0 | 0 | 0 | 1 | -90 | 90 | 0.062117 | 0.015577 | -0.062098 | -0.015569
6 | 9 | 3.0907 | 1.1887 | 3.1191e-09 | 0 | 0 | 0 | 0 | 0 | 1 | -90 | 90 | 0.045803 | 0.011499 | -0.045733 | -0.011472
7 | 10 | 1.9492 | 0.74968 | 1.9671e-09 | 0 | 0 | 0 | 0 | 0 | 1 | -90 | 90 | 0.047897 | 0.01201 | -0.047849 | -0.011992
9 | 11 | 3.647 | 1.4027 | 3.6804e-09 | 0 | 0 | 0 | 0 | 0 | 1 | -90 | 90 | 0.039643 | 0.0099456 | -0.039581 | -0.0099221
11 | 12 | 1.4866 | 0.57177 | 1.5002e-09 | 0 | 0 | 0 | 0 | 0 | 1 | -90 | 90 | 0.031505 | 0.007898 | -0.031489 | -0.007892
12 | 13 | 0.25394 | 0.097671 | 2.5627e-10 | 0 | 0 | 0 | 0 | 0 | 1 | -90 | 90 | 0.0238 | 0.005965 | -0.023798 | -0.0059644