## bus_data
BUS_I | BUS_TYPE | Pd | Qd | Gs | Bs | area | Vm | Va | baseKV | zone | Vmax | Vmin
1 | 1 | 0.0061676 | 0.0015457 | 0 | 0 | 1 | 0.99437 | -0.039396 | 0.4 | 1 | 1.1 | 0.9
2 | 1 | 0.0065616 | 0.0016445 | 0 | 0 | 1 | 0.99347 | -0.045747 | 0.4 | 1 | 1.1 | 0.9
3 | 1 | 0 | 0 | 0 | 0 | 1 | 0.99552 | -0.031323 | 0.4 | 1 | 1.1 | 0.9
4 | 1 | 0 | 0 | 0 | 0 | 1 | 0.99259 | -0.051974 | 0.4 | 1 | 1.1 | 0.9
5 | 1 | 0.010103 | 0.002532 | 0 | 0 | 1 | 0.99786 | -0.014946 | 0.4 | 1 | 1.1 | 0.9
8 | 1 | 0.019687 | 0.0049341 | 0 | 0 | 1 | 0.99228 | -0.054142 | 0.4 | 1 | 1.1 | 0.9
6 | 1 | 0.018066 | 0.0045277 | 0 | 0 | 1 | 0.99815 | -0.012938 | 0.4 | 1 | 1.1 | 0.9
7 | 3 | 0.0089544 | 0.0022442 | 0 | 0 | 1 | 1 | 0 | 0.4 | 1 | 1.1 | 0.9
10 | 1 | 0.011264 | 0.002823 | 0 | 0 | 1 | 0.99957 | -0.0030126 | 0.4 | 1 | 1.1 | 0.9
9 | 1 | 0.0049989 | 0.0012528 | 0 | 0 | 1 | 0.99872 | -0.0089739 | 0.4 | 1 | 1.1 | 0.9
11 | 1 | 0.010211 | 0.0025591 | 0 | 0 | 1 | 0.99862 | -0.0096553 | 0.4 | 1 | 1.1 | 0.9
12 | 1 | 0.015605 | 0.0039111 | 0 | 0 | 1 | 0.99795 | -0.014347 | 0.4 | 1 | 1.1 | 0.9
13 | 1 | 0.0056259 | 0.00141 | 0 | 0 | 1 | 0.99771 | -0.016052 | 0.4 | 1 | 1.1 | 0.9

## generator_data
GEN_BUS | PG | QG | QMAX | QMIN | VG | MBASE | GEN_STATUS | PMAX | PMIN
7 | 0.11759 | 0.029514 | 10 | -10 | 1 | 100 | 1 | 10 | 0

## branch_data
F_BUS | T_BUS | BR_R | BR_X | BR_B | RATE_A | RATE_B | RATE_C | TAP | SHIFT | BR_STATUS | ANGMIN | ANGMAX | P_in | Q_in | P_out | Q_out
1 | 2 | 3.1128 | 1.1972 | 3.1414e-09 | 0 | 0 | 0 | 0 | 0 | 1 | -90 | 90 | 0.026295 | 0.0065955 | -0.026272 | -0.0065869
1 | 3 | 3.2104 | 1.2348 | 3.2399e-09 | 0 | 0 | 0 | 0 | 0 | 1 | -90 | 90 | -0.032463 | -0.0081412 | 0.032499 | 0.0081549
2 | 4 | 4.0617 | 1.5622 | 4.0989e-09 | 0 | 0 | 0 | 0 | 0 | 1 | -90 | 90 | 0.01971 | 0.0049424 | -0.019693 | -0.0049363
3 | 5 | 6.5351 | 2.5135 | 6.595e-09 | 0 | 0 | 0 | 0 | 0 | 1 | -90 | 90 | -0.032499 | -0.0081549 | 0.032573 | 0.0081827
4 | 8 | 1.4131 | 0.54348 | 1.426e-09 | 0 | 0 | 0 | 0 | 0 | 1 | -90 | 90 | 0.019693 | 0.0049363 | -0.019687 | -0.0049341
5 | 6 | 0.61233 | 0.23551 | 6.1795e-10 | 0 | 0 | 0 | 0 | 0 | 1 | -90 | 90 | -0.042676 | -0.010715 | 0.042688 | 0.010719
6 | 7 | 2.7758 | 1.0676 | 2.8013e-09 | 0 | 0 | 0 | 0 | 0 | 1 | -90 | 90 | -0.060754 | -0.015247 | 0.060863 | 0.015289
7 | 10 | 0.82209 | 0.31619 | 8.2963e-10 | 0 | 0 | 0 | 0 | 0 | 1 | -90 | 90 | 0.047773 | 0.011981 | -0.047753 | -0.011974
10 | 9 | 2.1268 | 0.81801 | 2.1463e-09 | 0 | 0 | 0 | 0 | 0 | 1 | -90 | 90 | 0.03649 | 0.0091507 | -0.036459 | -0.0091393
9 | 11 | 0.2815 | 0.10827 | 2.8408e-10 | 0 | 0 | 0 | 0 | 0 | 1 | -90 | 90 | 0.031461 | 0.0078865 | -0.031458 | -0.0078854
11 | 12 | 2.868 | 1.1031 | 2.8943e-09 | 0 | 0 | 0 | 0 | 0 | 1 | -90 | 90 | 0.021247 | 0.0053262 | -0.021233 | -0.0053212
12 | 13 | 3.9293 | 1.5113 | 3.9653e-09 | 0 | 0 | 0 | 0 | 0 | 1 | -90 | 90 | 0.0056273 | 0.0014101 | -0.0056259 | -0.00141