## bus_data
BUS_I | BUS_TYPE | Pd | Qd | Gs | Bs | area | Vm | Va | baseKV | zone | Vmax | Vmin
1 | 1 | 0.054141 | 0.013569 | 0 | 0 | 1 | 0.99886 | -0.007896 | 0.4 | 1 | 1.1 | 0.9
2 | 3 | 0.0068921 | 0.0017273 | 0 | 0 | 1 | 1 | 0 | 0.4 | 1 | 1.1 | 0.9
3 | 1 | 0 | 0 | 0 | 0 | 1 | 0.99337 | -0.045952 | 0.4 | 1 | 1.1 | 0.9
4 | 1 | 0.015819 | 0.0039645 | 0 | 0 | 1 | 0.99697 | -0.021153 | 0.4 | 1 | 1.1 | 0.9
5 | 1 | 0.0049559 | 0.0012421 | 0 | 0 | 1 | 0.98437 | -0.10924 | 0.4 | 1 | 1.1 | 0.9
8 | 1 | 0.0087272 | 0.0021872 | 0 | 0 | 1 | 0.99334 | -0.046621 | 0.4 | 1 | 1.1 | 0.9
6 | 1 | 0.037612 | 0.0094263 | 0 | 0 | 1 | 0.98307 | -0.11847 | 0.4 | 1 | 1.1 | 0.9
9 | 1 | 0.016057 | 0.0040242 | 0 | 0 | 1 | 0.99264 | -0.051521 | 0.4 | 1 | 1.1 | 0.9
14 | 1 | 0.034103 | 0.0085471 | 0 | 0 | 1 | 0.98008 | -0.13972 | 0.4 | 1 | 1.1 | 0.9
10 | 1 | 0.018407 | 0.0046133 | 0 | 0 | 1 | 0.99237 | -0.053469 | 0.4 | 1 | 1.1 | 0.9
11 | 1 | 0 | 0 | 0 | 0 | 1 | 0.99116 | -0.06199 | 0.4 | 1 | 1.1 | 0.9
12 | 1 | 0.011982 | 0.0030031 | 0 | 0 | 1 | 0.99077 | -0.064772 | 0.4 | 1 | 1.1 | 0.9

## generator_data
GEN_BUS | PG | QG | QMAX | QMIN | VG | MBASE | GEN_STATUS | PMAX | PMIN
2 | 0.21059 | 0.053029 | 10 | -10 | 1 | 100 | 1 | 10 | 0

## branch_data
F_BUS | T_BUS | BR_R | BR_X | BR_B | RATE_A | RATE_B | RATE_C | TAP | SHIFT | BR_STATUS | ANGMIN | ANGMAX | P_in | Q_in | P_out | Q_out
1 | 2 | 0.78524 | 0.30201 | 1.5849e-09 | 0 | 0 | 0 | 0 | 0 | 1 | -90 | 90 | -0.1321 | -0.033278 | 0.13225 | 0.033334
1 | 3 | 6.4138 | 2.4668 | 6.4726e-09 | 0 | 0 | 0 | 0 | 0 | 1 | -90 | 90 | 0.07796 | 0.019709 | -0.077544 | -0.019549
2 | 4 | 3.8686 | 1.4879 | 3.9041e-09 | 0 | 0 | 0 | 0 | 0 | 1 | -90 | 90 | 0.071456 | 0.017968 | -0.071246 | -0.017888
3 | 5 | 10.5131 | 4.0435 | 1.061e-08 | 0 | 0 | 0 | 0 | 0 | 1 | -90 | 90 | 0.077544 | 0.01955 | -0.076863 | -0.019289
4 | 8 | 5.9529 | 2.2896 | 6.0075e-09 | 0 | 0 | 0 | 0 | 0 | 1 | -90 | 90 | 0.055428 | 0.013924 | -0.055232 | -0.013849
5 | 6 | 1.6217 | 0.62371 | 1.6365e-09 | 0 | 0 | 0 | 0 | 0 | 1 | -90 | 90 | 0.071907 | 0.018047 | -0.071815 | -0.018011
8 | 9 | 1.3549 | 0.52113 | 1.3674e-09 | 0 | 0 | 0 | 0 | 0 | 1 | -90 | 90 | 0.046505 | 0.011662 | -0.046473 | -0.01165
6 | 14 | 7.82 | 3.0077 | 7.8918e-09 | 0 | 0 | 0 | 0 | 0 | 1 | -90 | 90 | 0.034204 | 0.008585 | -0.034103 | -0.0085471
9 | 10 | 0.82194 | 0.31613 | 8.2948e-10 | 0 | 0 | 0 | 0 | 0 | 1 | -90 | 90 | 0.030417 | 0.0076255 | -0.030409 | -0.0076224
10 | 11 | 9.1067 | 3.5026 | 9.1903e-09 | 0 | 0 | 0 | 0 | 0 | 1 | -90 | 90 | 0.012001 | 0.0030091 | -0.011987 | -0.0030046
11 | 12 | 2.9694 | 1.1421 | 2.9966e-09 | 0 | 0 | 0 | 0 | 0 | 1 | -90 | 90 | 0.011987 | 0.0030046 | -0.011982 | -0.0030031