## bus_data
BUS_I | BUS_TYPE | Pd | Qd | Gs | Bs | area | Vm | Va | baseKV | zone | Vmax | Vmin
1 | 1 | 0.012476 | 0.0031268 | 0 | 0 | 1 | 0.98288 | -0.11997 | 0.4 | 1 | 1.1 | 0.9
2 | 1 | 0.0077011 | 0.0019301 | 0 | 0 | 1 | 0.98412 | -0.11115 | 0.4 | 1 | 1.1 | 0.9
3 | 1 | 0 | 0 | 0 | 0 | 1 | 0.98172 | -0.12826 | 0.4 | 1 | 1.1 | 0.9
4 | 1 | 0.013451 | 0.003371 | 0 | 0 | 1 | 0.98533 | -0.10259 | 0.4 | 1 | 1.1 | 0.9
5 | 1 | 0.0081106 | 0.0020327 | 0 | 0 | 1 | 0.98042 | -0.13748 | 0.4 | 1 | 1.1 | 0.9
6 | 1 | 0.0069849 | 0.0017506 | 0 | 0 | 1 | 0.98964 | -0.072196 | 0.4 | 1 | 1.1 | 0.9
23 | 1 | 0.019611 | 0.004915 | 0 | 0 | 1 | 0.97959 | -0.1434 | 0.4 | 1 | 1.1 | 0.9
7 | 1 | 0 | 0 | 0 | 0 | 1 | 0.99282 | -0.049941 | 0.4 | 1 | 1.1 | 0.9
8 | 1 | 0.019445 | 0.0048733 | 0 | 0 | 1 | 0.99473 | -0.036617 | 0.4 | 1 | 1.1 | 0.9
20 | 1 | 0.007006 | 0.0017559 | 0 | 0 | 1 | 0.99769 | -0.015994 | 0.4 | 1 | 1.1 | 0.9
19 | 3 | 0.0060386 | 0.0015134 | 0 | 0 | 1 | 1 | 0 | 0.4 | 1 | 1.1 | 0.9
9 | 1 | 0.02012 | 0.0050427 | 0 | 0 | 1 | 0.99535 | -0.032474 | 0.4 | 1 | 1.1 | 0.9
12 | 1 | 0.0081312 | 0.0020379 | 0 | 0 | 1 | 0.9948 | -0.036297 | 0.4 | 1 | 1.1 | 0.9

## generator_data
GEN_BUS | PG | QG | QMAX | QMIN | VG | MBASE | GEN_STATUS | PMAX | PMIN
19 | 0.13047 | 0.032881 | 10 | -10 | 1 | 100 | 1 | 10 | 0

## branch_data
F_BUS | T_BUS | BR_R | BR_X | BR_B | RATE_A | RATE_B | RATE_C | TAP | SHIFT | BR_STATUS | ANGMIN | ANGMAX | P_in | Q_in | P_out | Q_out
1 | 2 | 2.7628 | 1.0626 | 2.7881e-09 | 0 | 0 | 0 | 0 | 0 | 1 | -90 | 90 | -0.040281 | -0.010105 | 0.04033 | 0.010124
1 | 3 | 3.7599 | 1.4461 | 3.7944e-09 | 0 | 0 | 0 | 0 | 0 | 1 | -90 | 90 | 0.027805 | 0.0069787 | -0.027773 | -0.0069668
2 | 4 | 2.2575 | 0.86828 | 2.2782e-09 | 0 | 0 | 0 | 0 | 0 | 1 | -90 | 90 | -0.048031 | -0.012054 | 0.048089 | 0.012076
3 | 5 | 4.168 | 1.6031 | 4.2062e-09 | 0 | 0 | 0 | 0 | 0 | 1 | -90 | 90 | 0.027773 | 0.0069668 | -0.027738 | -0.0069535
4 | 6 | 6.2904 | 2.4194 | 6.3481e-09 | 0 | 0 | 0 | 0 | 0 | 1 | -90 | 90 | -0.061539 | -0.015447 | 0.0618 | 0.015547
5 | 23 | 3.7782 | 1.4532 | 3.8129e-09 | 0 | 0 | 0 | 0 | 0 | 1 | -90 | 90 | 0.019627 | 0.0049208 | -0.019611 | -0.004915
6 | 7 | 4.167 | 1.6027 | 4.2052e-09 | 0 | 0 | 0 | 0 | 0 | 1 | -90 | 90 | -0.068785 | -0.017297 | 0.068999 | 0.017379
7 | 8 | 2.5076 | 0.96448 | 2.5307e-09 | 0 | 0 | 0 | 0 | 0 | 1 | -90 | 90 | -0.068999 | -0.017379 | 0.069128 | 0.017428
8 | 20 | 3.0363 | 1.1678 | 3.0641e-09 | 0 | 0 | 0 | 0 | 0 | 1 | -90 | 90 | -0.088572 | -0.022302 | 0.088828 | 0.0224
20 | 19 | 1.6889 | 0.64957 | 3.4087e-09 | 0 | 0 | 0 | 0 | 0 | 1 | -90 | 90 | -0.12415 | -0.031261 | 0.12443 | 0.031368
20 | 9 | 7.5433 | 2.9013 | 7.6125e-09 | 0 | 0 | 0 | 0 | 0 | 1 | -90 | 90 | 0.028321 | 0.0071057 | -0.028256 | -0.0070816
9 | 12 | 6.0629 | 2.3319 | 6.1185e-09 | 0 | 0 | 0 | 0 | 0 | 1 | -90 | 90 | 0.0081355 | 0.0020389 | -0.0081312 | -0.0020379