## bus_data
BUS_I | BUS_TYPE | Pd | Qd | Gs | Bs | area | Vm | Va | baseKV | zone | Vmax | Vmin
10 | 1 | 0.0053785 | 0.001348 | 0 | 0 | 1 | 0.9989 | -0.0076879 | 0.4 | 1 | 1.1 | 0.9
11 | 1 | 0.0055959 | 0.0014025 | 0 | 0 | 1 | 0.99894 | -0.0074003 | 0.4 | 1 | 1.1 | 0.9
18 | 1 | 0.0070792 | 0.0017742 | 0 | 0 | 1 | 0.99927 | -0.0050958 | 0.4 | 1 | 1.1 | 0.9
14 | 3 | 0.030197 | 0.0075681 | 0 | 0 | 1 | 1 | 0 | 0.4 | 1 | 1.1 | 0.9
15 | 1 | 0.025192 | 0.0063137 | 0 | 0 | 1 | 0.99777 | -0.015621 | 0.4 | 1 | 1.1 | 0.9
16 | 1 | 0 | 0 | 0 | 0 | 1 | 0.99994 | -0.00039108 | 0.4 | 1 | 1.1 | 0.9
17 | 1 | 0.0038795 | 0.00097229 | 0 | 0 | 1 | 0.99665 | -0.023415 | 0.4 | 1 | 1.1 | 0.9
25 | 1 | 0 | 0 | 0 | 0 | 1 | 0.99634 | -0.025595 | 0.4 | 1 | 1.1 | 0.9
21 | 1 | 0.020698 | 0.0051874 | 0 | 0 | 1 | 0.99362 | -0.044758 | 0.4 | 1 | 1.1 | 0.9
22 | 1 | 0.0040667 | 0.0010192 | 0 | 0 | 1 | 0.99441 | -0.039194 | 0.4 | 1 | 1.1 | 0.9

## generator_data
GEN_BUS | PG | QG | QMAX | QMIN | VG | MBASE | GEN_STATUS | PMAX | PMIN
14 | 0.10232 | 0.025673 | 10 | -10 | 1 | 100 | 1 | 10 | 0

## branch_data
F_BUS | T_BUS | BR_R | BR_X | BR_B | RATE_A | RATE_B | RATE_C | TAP | SHIFT | BR_STATUS | ANGMIN | ANGMAX | P_in | Q_in | P_out | Q_out
10 | 11 | 0.69493 | 0.26728 | 7.0131e-10 | 0 | 0 | 0 | 0 | 0 | 1 | -90 | 90 | -0.0053785 | -0.001348 | 0.0053787 | 0.001348
11 | 18 | 2.73 | 1.05 | 2.755e-09 | 0 | 0 | 0 | 0 | 0 | 1 | -90 | 90 | -0.010975 | -0.0027505 | 0.010978 | 0.0027515
18 | 16 | 3.3911 | 1.3043 | 3.4222e-09 | 0 | 0 | 0 | 0 | 0 | 1 | -90 | 90 | -0.018057 | -0.0045257 | 0.018069 | 0.0045299
14 | 15 | 3.7703 | 1.4501 | 3.8048e-09 | 0 | 0 | 0 | 0 | 0 | 1 | -90 | 90 | 0.054055 | 0.013575 | -0.053938 | -0.01353
14 | 16 | 0.28207 | 0.10849 | 2.8466e-10 | 0 | 0 | 0 | 0 | 0 | 1 | -90 | 90 | 0.01807 | 0.0045303 | -0.018069 | -0.0045299
15 | 17 | 3.5232 | 1.3551 | 3.5555e-09 | 0 | 0 | 0 | 0 | 0 | 1 | -90 | 90 | 0.028745 | 0.0072163 | -0.028714 | -0.0072047
17 | 25 | 1.138 | 0.43771 | 1.1485e-09 | 0 | 0 | 0 | 0 | 0 | 1 | -90 | 90 | 0.024835 | 0.0062324 | -0.024827 | -0.0062297
25 | 22 | 7.0855 | 2.7252 | 7.1505e-09 | 0 | 0 | 0 | 0 | 0 | 1 | -90 | 90 | 0.024827 | 0.0062297 | -0.024781 | -0.0062124
21 | 22 | 3.4596 | 1.3306 | 3.4913e-09 | 0 | 0 | 0 | 0 | 0 | 1 | -90 | 90 | -0.020698 | -0.0051874 | 0.020714 | 0.0051932