## bus_data
BUS_I | BUS_TYPE | Pd | Qd | Gs | Bs | area | Vm | Va | baseKV | zone | Vmax | Vmin
1 | 1 | 0.0043314 | 0.0010856 | 0 | 0 | 1 | 0.99715 | -0.019936 | 0.4 | 1 | 1.1 | 0.9
2 | 1 | 0 | 0 | 0 | 0 | 1 | 0.99725 | -0.019299 | 0.4 | 1 | 1.1 | 0.9
4 | 1 | 0.0082216 | 0.0020605 | 0 | 0 | 1 | 0.99761 | -0.016717 | 0.4 | 1 | 1.1 | 0.9
5 | 1 | 0.0070716 | 0.0017723 | 0 | 0 | 1 | 0.99719 | -0.019699 | 0.4 | 1 | 1.1 | 0.9
7 | 1 | 0.010352 | 0.0025945 | 0 | 0 | 1 | 0.99588 | -0.028716 | 0.4 | 1 | 1.1 | 0.9
8 | 1 | 0.026404 | 0.0066175 | 0 | 0 | 1 | 0.9951 | -0.034164 | 0.4 | 1 | 1.1 | 0.9
9 | 3 | 0.021352 | 0.0053513 | 0 | 0 | 1 | 1 | 0 | 0.4 | 1 | 1.1 | 0.9
11 | 1 | 0.018865 | 0.0047281 | 0 | 0 | 1 | 0.99937 | -0.0044011 | 0.4 | 1 | 1.1 | 0.9
10 | 1 | 0 | 0 | 0 | 0 | 1 | 0.99389 | -0.042647 | 0.4 | 1 | 1.1 | 0.9
14 | 1 | 0 | 0 | 0 | 0 | 1 | 0.99089 | -0.063759 | 0.4 | 1 | 1.1 | 0.9
16 | 1 | 0 | 0 | 0 | 0 | 1 | 0.99081 | -0.064324 | 0.4 | 1 | 1.1 | 0.9
12 | 1 | 0.0050539 | 0.0012666 | 0 | 0 | 1 | 0.98989 | -0.070804 | 0.4 | 1 | 1.1 | 0.9
13 | 1 | 0.010235 | 0.0025651 | 0 | 0 | 1 | 0.98891 | -0.07769 | 0.4 | 1 | 1.1 | 0.9
15 | 1 | 0 | 0 | 0 | 0 | 1 | 0.98808 | -0.083609 | 0.4 | 1 | 1.1 | 0.9
18 | 1 | 0.0090333 | 0.002264 | 0 | 0 | 1 | 0.98764 | -0.086682 | 0.4 | 1 | 1.1 | 0.9
21 | 1 | 0.0057711 | 0.0014464 | 0 | 0 | 1 | 0.98805 | -0.083773 | 0.4 | 1 | 1.1 | 0.9
24 | 1 | 0.0032906 | 0.00082471 | 0 | 0 | 1 | 0.9906 | -0.065775 | 0.4 | 1 | 1.1 | 0.9
17 | 1 | 0.0040071 | 0.0010043 | 0 | 0 | 1 | 0.98739 | -0.088457 | 0.4 | 1 | 1.1 | 0.9
22 | 1 | 0.0069413 | 0.0017397 | 0 | 0 | 1 | 0.98783 | -0.085341 | 0.4 | 1 | 1.1 | 0.9
19 | 1 | 0 | 0 | 0 | 0 | 1 | 0.98725 | -0.089438 | 0.4 | 1 | 1.1 | 0.9
20 | 1 | 0.0084454 | 0.0021166 | 0 | 0 | 1 | 0.98691 | -0.091856 | 0.4 | 1 | 1.1 | 0.9

## generator_data
GEN_BUS | PG | QG | QMAX | QMIN | VG | MBASE | GEN_STATUS | PMAX | PMIN
9 | 0.15022 | 0.037754 | 10 | -10 | 1 | 100 | 1 | 10 | 0

## branch_data
F_BUS | T_BUS | BR_R | BR_X | BR_B | RATE_A | RATE_B | RATE_C | TAP | SHIFT | BR_STATUS | ANGMIN | ANGMAX | P_in | Q_in | P_out | Q_out
1 | 2 | 1.9032 | 0.73198 | 1.9206e-09 | 0 | 0 | 0 | 0 | 0 | 1 | -90 | 90 | -0.0043314 | -0.0010856 | 0.0043318 | 0.0010855
2 | 4 | 2.9335 | 1.1283 | 2.9604e-09 | 0 | 0 | 0 | 0 | 0 | 1 | -90 | 90 | -0.011404 | -0.0028579 | 0.011408 | 0.0028592
2 | 5 | 0.73249 | 0.28173 | 7.3921e-10 | 0 | 0 | 0 | 0 | 0 | 1 | -90 | 90 | 0.007072 | 0.0017724 | -0.0070716 | -0.0017723
4 | 9 | 11.0648 | 4.2557 | 1.1166e-08 | 0 | 0 | 0 | 0 | 0 | 1 | -90 | 90 | -0.019629 | -0.0049197 | 0.019675 | 0.0049361
7 | 8 | 0.88786 | 0.34148 | 8.9601e-10 | 0 | 0 | 0 | 0 | 0 | 1 | -90 | 90 | 0.079598 | 0.020002 | -0.079538 | -0.019979
7 | 9 | 4.1592 | 1.5997 | 4.1974e-09 | 0 | 0 | 0 | 0 | 0 | 1 | -90 | 90 | -0.089951 | -0.022596 | 0.090311 | 0.022735
8 | 10 | 2.0697 | 0.79605 | 2.0887e-09 | 0 | 0 | 0 | 0 | 0 | 1 | -90 | 90 | 0.053134 | 0.013361 | -0.053071 | -0.013337
9 | 11 | 3.0366 | 1.1679 | 3.0645e-09 | 0 | 0 | 0 | 0 | 0 | 1 | -90 | 90 | 0.018877 | 0.0047323 | -0.018865 | -0.0047281
10 | 14 | 5.1294 | 1.9728 | 5.1765e-09 | 0 | 0 | 0 | 0 | 0 | 1 | -90 | 90 | 0.053071 | 0.013337 | -0.052916 | -0.013278
14 | 16 | 2.1923 | 0.8432 | 2.2124e-09 | 0 | 0 | 0 | 0 | 0 | 1 | -90 | 90 | 0.0032915 | 0.00082429 | -0.0032913 | -0.00082441
14 | 12 | 1.8184 | 0.69939 | 1.8351e-09 | 0 | 0 | 0 | 0 | 0 | 1 | -90 | 90 | 0.049624 | 0.012454 | -0.049576 | -0.012435
16 | 24 | 5.6347 | 2.1672 | 5.6865e-09 | 0 | 0 | 0 | 0 | 0 | 1 | -90 | 90 | 0.0032913 | 0.00082441 | -0.0032906 | -0.00082471
12 | 13 | 1.9757 | 0.75989 | 1.9939e-09 | 0 | 0 | 0 | 0 | 0 | 1 | -90 | 90 | 0.044522 | 0.011169 | -0.044479 | -0.011152
13 | 15 | 2.2021 | 0.84694 | 2.2223e-09 | 0 | 0 | 0 | 0 | 0 | 1 | -90 | 90 | 0.034244 | 0.0085872 | -0.034216 | -0.0085767
15 | 18 | 1.8179 | 0.69919 | 1.8346e-09 | 0 | 0 | 0 | 0 | 0 | 1 | -90 | 90 | 0.021502 | 0.0053902 | -0.021493 | -0.0053869
15 | 21 | 0.16438 | 0.063223 | 1.6589e-10 | 0 | 0 | 0 | 0 | 0 | 1 | -90 | 90 | 0.012714 | 0.0031864 | -0.012714 | -0.0031863
18 | 17 | 1.8092 | 0.69586 | 1.8258e-09 | 0 | 0 | 0 | 0 | 0 | 1 | -90 | 90 | 0.01246 | 0.0031229 | -0.012456 | -0.0031219
21 | 22 | 2.8704 | 1.104 | 2.8967e-09 | 0 | 0 | 0 | 0 | 0 | 1 | -90 | 90 | 0.0069428 | 0.00174 | -0.0069413 | -0.0017397
17 | 19 | 1.4757 | 0.56756 | 1.4892e-09 | 0 | 0 | 0 | 0 | 0 | 1 | -90 | 90 | 0.0084494 | 0.0021176 | -0.0084482 | -0.0021173
19 | 20 | 3.633 | 1.3973 | 3.6663e-09 | 0 | 0 | 0 | 0 | 0 | 1 | -90 | 90 | 0.0084482 | 0.0021173 | -0.0084454 | -0.0021166