## bus_data
BUS_I | BUS_TYPE | Pd | Qd | Gs | Bs | area | Vm | Va | baseKV | zone | Vmax | Vmin
1 | 1 | 0.005647 | 0.0014153 | 0 | 0 | 1 | 0.99555 | -0.03112 | 0.4 | 1 | 1.1 | 0.9
2 | 1 | 0.0060433 | 0.0015146 | 0 | 0 | 1 | 0.99461 | -0.037723 | 0.4 | 1 | 1.1 | 0.9
3 | 1 | 0.0054076 | 0.0013553 | 0 | 0 | 1 | 0.99649 | -0.024502 | 0.4 | 1 | 1.1 | 0.9
4 | 1 | 0.01261 | 0.0031603 | 0 | 0 | 1 | 0.99379 | -0.043486 | 0.4 | 1 | 1.1 | 0.9
5 | 1 | 0 | 0 | 0 | 0 | 1 | 0.99715 | -0.019941 | 0.4 | 1 | 1.1 | 0.9
11 | 1 | 0.012705 | 0.0031842 | 0 | 0 | 1 | 0.99378 | -0.043563 | 0.4 | 1 | 1.1 | 0.9
17 | 1 | 0.010953 | 0.002745 | 0 | 0 | 1 | 0.99792 | -0.014539 | 0.4 | 1 | 1.1 | 0.9
16 | 1 | 0 | 0 | 0 | 0 | 1 | 0.99343 | -0.046046 | 0.4 | 1 | 1.1 | 0.9
18 | 1 | 0.0033917 | 0.00085003 | 0 | 0 | 1 | 0.99838 | -0.011333 | 0.4 | 1 | 1.1 | 0.9
6 | 3 | 0.0049222 | 0.0012336 | 0 | 0 | 1 | 1 | 0 | 0.4 | 1 | 1.1 | 0.9
7 | 1 | 0.010846 | 0.0027183 | 0 | 0 | 1 | 0.99958 | -0.002912 | 0.4 | 1 | 1.1 | 0.9
8 | 1 | 0.0074498 | 0.0018671 | 0 | 0 | 1 | 0.99991 | -0.00060531 | 0.4 | 1 | 1.1 | 0.9
9 | 1 | 0.0069518 | 0.0017423 | 0 | 0 | 1 | 0.99905 | -0.0066003 | 0.4 | 1 | 1.1 | 0.9
10 | 1 | 0.010433 | 0.0026146 | 0 | 0 | 1 | 0.99895 | -0.0073787 | 0.4 | 1 | 1.1 | 0.9
20 | 1 | 0.028267 | 0.0070845 | 0 | 0 | 1 | 0.99866 | -0.0094109 | 0.4 | 1 | 1.1 | 0.9
21 | 1 | 0.0057267 | 0.0014352 | 0 | 0 | 1 | 0.99862 | -0.0096838 | 0.4 | 1 | 1.1 | 0.9
14 | 1 | 0 | 0 | 0 | 0 | 1 | 0.99328 | -0.047109 | 0.4 | 1 | 1.1 | 0.9
12 | 1 | 0.0071686 | 0.0017966 | 0 | 0 | 1 | 0.99309 | -0.048463 | 0.4 | 1 | 1.1 | 0.9
13 | 1 | 0.0066677 | 0.0016711 | 0 | 0 | 1 | 0.99294 | -0.049504 | 0.4 | 1 | 1.1 | 0.9

## generator_data
GEN_BUS | PG | QG | QMAX | QMIN | VG | MBASE | GEN_STATUS | PMAX | PMIN
6 | 0.14561 | 0.036546 | 10 | -10 | 1 | 100 | 1 | 10 | 0

## branch_data
F_BUS | T_BUS | BR_R | BR_X | BR_B | RATE_A | RATE_B | RATE_C | TAP | SHIFT | BR_STATUS | ANGMIN | ANGMAX | P_in | Q_in | P_out | Q_out
1 | 2 | 1.8841 | 0.72467 | 1.9014e-09 | 0 | 0 | 0 | 0 | 0 | 1 | -90 | 90 | 0.045278 | 0.011358 | -0.045236 | -0.011342
1 | 3 | 1.6816 | 0.64677 | 1.697e-09 | 0 | 0 | 0 | 0 | 0 | 1 | -90 | 90 | -0.050925 | -0.012773 | 0.050972 | 0.012791
2 | 4 | 1.895 | 0.72884 | 1.9124e-09 | 0 | 0 | 0 | 0 | 0 | 1 | -90 | 90 | 0.039193 | 0.0098275 | -0.039162 | -0.0098157
3 | 5 | 1.0493 | 0.40358 | 1.0589e-09 | 0 | 0 | 0 | 0 | 0 | 1 | -90 | 90 | -0.056379 | -0.014146 | 0.056415 | 0.01416
4 | 11 | 0.037575 | 0.014452 | 3.792e-11 | 0 | 0 | 0 | 0 | 0 | 1 | -90 | 90 | 0.026552 | 0.0066553 | -0.026552 | -0.0066552
5 | 17 | 1.2446 | 0.4787 | 1.256e-09 | 0 | 0 | 0 | 0 | 0 | 1 | -90 | 90 | -0.056415 | -0.01416 | 0.056457 | 0.014176
11 | 16 | 2.3067 | 0.88718 | 2.3278e-09 | 0 | 0 | 0 | 0 | 0 | 1 | -90 | 90 | 0.013847 | 0.003471 | -0.013842 | -0.0034694
17 | 18 | 0.61907 | 0.23811 | 6.2475e-10 | 0 | 0 | 0 | 0 | 0 | 1 | -90 | 90 | -0.06741 | -0.016921 | 0.06744 | 0.016932
16 | 14 | 0.98709 | 0.37965 | 9.9615e-10 | 0 | 0 | 0 | 0 | 0 | 1 | -90 | 90 | 0.013842 | 0.0034694 | -0.01384 | -0.0034687
18 | 9 | 0.87084 | 0.33494 | 8.7883e-10 | 0 | 0 | 0 | 0 | 0 | 1 | -90 | 90 | -0.070832 | -0.017782 | 0.070878 | 0.0178
6 | 7 | 0.42889 | 0.16496 | 4.3282e-10 | 0 | 0 | 0 | 0 | 0 | 1 | -90 | 90 | 0.088752 | 0.02229 | -0.088716 | -0.022276
6 | 8 | 0.15197 | 0.058449 | 1.5336e-10 | 0 | 0 | 0 | 0 | 0 | 1 | -90 | 90 | 0.051932 | 0.013023 | -0.051928 | -0.013021
7 | 9 | 0.6186 | 0.23792 | 6.2427e-10 | 0 | 0 | 0 | 0 | 0 | 1 | -90 | 90 | 0.07787 | 0.019558 | -0.07783 | -0.019543
8 | 10 | 1.9836 | 0.76291 | 2.0018e-09 | 0 | 0 | 0 | 0 | 0 | 1 | -90 | 90 | 0.044478 | 0.011154 | -0.044436 | -0.011138
10 | 20 | 0.77683 | 0.29878 | 7.8396e-10 | 0 | 0 | 0 | 0 | 0 | 1 | -90 | 90 | 0.034004 | 0.0085233 | -0.033994 | -0.0085197
20 | 21 | 0.61898 | 0.23807 | 6.2466e-10 | 0 | 0 | 0 | 0 | 0 | 1 | -90 | 90 | 0.0057269 | 0.0014353 | -0.0057267 | -0.0014352
14 | 12 | 1.2578 | 0.48376 | 1.2693e-09 | 0 | 0 | 0 | 0 | 0 | 1 | -90 | 90 | 0.01384 | 0.0034687 | -0.013837 | -0.0034679
12 | 13 | 2.0035 | 0.77058 | 2.0219e-09 | 0 | 0 | 0 | 0 | 0 | 1 | -90 | 90 | 0.0066686 | 0.0016712 | -0.0066677 | -0.0016711