## bus_data
BUS_I | BUS_TYPE | Pd | Qd | Gs | Bs | area | Vm | Va | baseKV | zone | Vmax | Vmin
1 | 1 | 0.00060612 | 0.00015191 | 0 | 0 | 1 | 0.98611 | -0.09759 | 0.4 | 1 | 1.1 | 0.9
3 | 1 | 0 | 0 | 0 | 0 | 1 | 0.98613 | -0.097445 | 0.4 | 1 | 1.1 | 0.9
5 | 1 | 0.007285 | 0.0018258 | 0 | 0 | 1 | 0.98597 | -0.09858 | 0.4 | 1 | 1.1 | 0.9
6 | 1 | 0 | 0 | 0 | 0 | 1 | 0.98635 | -0.095893 | 0.4 | 1 | 1.1 | 0.9
4 | 1 | 0.0021454 | 0.0005377 | 0 | 0 | 1 | 0.98564 | -0.10081 | 0.4 | 1 | 1.1 | 0.9
9 | 1 | 0 | 0 | 0 | 0 | 1 | 0.98587 | -0.099215 | 0.4 | 1 | 1.1 | 0.9
8 | 1 | 0.0044185 | 0.0011074 | 0 | 0 | 1 | 0.986 | -0.098395 | 0.4 | 1 | 1.1 | 0.9
23 | 1 | 0.0050772 | 0.0012725 | 0 | 0 | 1 | 0.98763 | -0.086835 | 0.4 | 1 | 1.1 | 0.9
10 | 1 | 0.0013976 | 0.00035027 | 0 | 0 | 1 | 0.98588 | -0.099148 | 0.4 | 1 | 1.1 | 0.9
7 | 1 | 0.0019305 | 0.00048383 | 0 | 0 | 1 | 0.98596 | -0.098656 | 0.4 | 1 | 1.1 | 0.9
24 | 1 | 0 | 0 | 0 | 0 | 1 | 0.98814 | -0.083234 | 0.4 | 1 | 1.1 | 0.9
18 | 1 | 0.0012709 | 0.00031852 | 0 | 0 | 1 | 0.98593 | -0.098751 | 0.4 | 1 | 1.1 | 0.9
16 | 1 | 0.0012991 | 0.00032559 | 0 | 0 | 1 | 0.98612 | -0.097437 | 0.4 | 1 | 1.1 | 0.9
11 | 1 | 0.005452 | 0.0013664 | 0 | 0 | 1 | 0.98684 | -0.092292 | 0.4 | 1 | 1.1 | 0.9
12 | 1 | 0 | 0 | 0 | 0 | 1 | 0.98838 | -0.081391 | 0.4 | 1 | 1.1 | 0.9
13 | 1 | 0 | 0 | 0 | 0 | 1 | 0.98627 | -0.096341 | 0.4 | 1 | 1.1 | 0.9
14 | 1 | 0 | 0 | 0 | 0 | 1 | 0.98835 | -0.081576 | 0.4 | 1 | 1.1 | 0.9
15 | 1 | 0.0049819 | 0.0012486 | 0 | 0 | 1 | 0.98938 | -0.074317 | 0.4 | 1 | 1.1 | 0.9
17 | 1 | 0.0032146 | 0.00080566 | 0 | 0 | 1 | 0.98614 | -0.097272 | 0.4 | 1 | 1.1 | 0.9
50 | 1 | 0.002276 | 0.00057041 | 0 | 0 | 1 | 0.98817 | -0.082916 | 0.4 | 1 | 1.1 | 0.9
19 | 1 | 0.0030217 | 0.00075732 | 0 | 0 | 1 | 0.99063 | -0.065482 | 0.4 | 1 | 1.1 | 0.9
21 | 1 | 0.0033976 | 0.00085153 | 0 | 0 | 1 | 0.98605 | -0.097902 | 0.4 | 1 | 1.1 | 0.9
20 | 1 | 0 | 0 | 0 | 0 | 1 | 0.9912 | -0.061464 | 0.4 | 1 | 1.1 | 0.9
22 | 1 | 0.0013274 | 0.00033267 | 0 | 0 | 1 | 0.98605 | -0.097932 | 0.4 | 1 | 1.1 | 0.9
39 | 1 | 0.0030028 | 0.00075258 | 0 | 0 | 1 | 0.99109 | -0.062265 | 0.4 | 1 | 1.1 | 0.9
40 | 1 | 0 | 0 | 0 | 0 | 1 | 0.99139 | -0.06011 | 0.4 | 1 | 1.1 | 0.9
41 | 1 | 0.0021982 | 0.00055093 | 0 | 0 | 1 | 0.99019 | -0.068606 | 0.4 | 1 | 1.1 | 0.9
38 | 1 | 0.017273 | 0.0043291 | 0 | 0 | 1 | 0.9965 | -0.024375 | 0.4 | 1 | 1.1 | 0.9
25 | 1 | 0 | 0 | 0 | 0 | 1 | 0.99027 | -0.068184 | 0.4 | 1 | 1.1 | 0.9
26 | 1 | 0.0074169 | 0.0018589 | 0 | 0 | 1 | 0.99094 | -0.063449 | 0.4 | 1 | 1.1 | 0.9
27 | 1 | 0.01337 | 0.0033508 | 0 | 0 | 1 | 0.99166 | -0.058358 | 0.4 | 1 | 1.1 | 0.9
28 | 1 | 0.017593 | 0.0044092 | 0 | 0 | 1 | 0.99176 | -0.057644 | 0.4 | 1 | 1.1 | 0.9
33 | 1 | 0.010812 | 0.0027097 | 0 | 0 | 1 | 0.99485 | -0.035948 | 0.4 | 1 | 1.1 | 0.9
30 | 1 | 0 | 0 | 0 | 0 | 1 | 0.99851 | -0.010346 | 0.4 | 1 | 1.1 | 0.9
29 | 1 | 0.012886 | 0.0032294 | 0 | 0 | 1 | 0.99786 | -0.014915 | 0.4 | 1 | 1.1 | 0.9
31 | 1 | 0.0080497 | 0.0020174 | 0 | 0 | 1 | 0.99754 | -0.017173 | 0.4 | 1 | 1.1 | 0.9
32 | 1 | 0.011185 | 0.0028031 | 0 | 0 | 1 | 0.99883 | -0.0081159 | 0.4 | 1 | 1.1 | 0.9
34 | 1 | 0.0031546 | 0.00079062 | 0 | 0 | 1 | 0.99739 | -0.018249 | 0.4 | 1 | 1.1 | 0.9
37 | 3 | 0.015434 | 0.0038682 | 0 | 0 | 1 | 1 | 0 | 0.4 | 1 | 1.1 | 0.9
35 | 1 | 0.003806 | 0.00095388 | 0 | 0 | 1 | 0.99823 | -0.012273 | 0.4 | 1 | 1.1 | 0.9
36 | 1 | 0.01612 | 0.0040401 | 0 | 0 | 1 | 0.998 | -0.013926 | 0.4 | 1 | 1.1 | 0.9
42 | 1 | 0.013927 | 0.0034904 | 0 | 0 | 1 | 0.98935 | -0.074549 | 0.4 | 1 | 1.1 | 0.9
43 | 1 | 0 | 0 | 0 | 0 | 1 | 0.98796 | -0.084331 | 0.4 | 1 | 1.1 | 0.9
48 | 1 | 0.0017486 | 0.00043825 | 0 | 0 | 1 | 0.98764 | -0.086647 | 0.4 | 1 | 1.1 | 0.9
47 | 1 | 0.0020565 | 0.0005154 | 0 | 0 | 1 | 0.98746 | -0.087901 | 0.4 | 1 | 1.1 | 0.9
44 | 1 | 0.017903 | 0.004487 | 0 | 0 | 1 | 0.98651 | -0.094606 | 0.4 | 1 | 1.1 | 0.9
45 | 1 | 0.015063 | 0.0037752 | 0 | 0 | 1 | 0.98661 | -0.093904 | 0.4 | 1 | 1.1 | 0.9

## generator_data
GEN_BUS | PG | QG | QMAX | QMIN | VG | MBASE | GEN_STATUS | PMAX | PMIN
37 | 0.24394 | 0.061369 | 10 | -10 | 1 | 100 | 1 | 10 | 0

## branch_data
F_BUS | T_BUS | BR_R | BR_X | BR_B | RATE_A | RATE_B | RATE_C | TAP | SHIFT | BR_STATUS | ANGMIN | ANGMAX | P_in | Q_in | P_out | Q_out
1 | 3 | 3.0222 | 1.1624 | 3.0499e-09 | 0 | 0 | 0 | 0 | 0 | 1 | -90 | 90 | -0.00060611 | -0.00015191 | 0.00060613 | 0.00015162
3 | 5 | 1.9721 | 0.7585 | 1.9902e-09 | 0 | 0 | 0 | 0 | 0 | 1 | -90 | 90 | 0.0072861 | 0.001826 | -0.0072849 | -0.0018258
3 | 6 | 2.4916 | 0.9583 | 2.5144e-09 | 0 | 0 | 0 | 0 | 0 | 1 | -90 | 90 | -0.0078922 | -0.0019776 | 0.0078939 | 0.0019781
6 | 8 | 4.9896 | 1.9191 | 5.0354e-09 | 0 | 0 | 0 | 0 | 0 | 1 | -90 | 90 | 0.0063513 | 0.0015914 | -0.0063491 | -0.0015911
6 | 23 | 8.0632 | 3.1012 | 8.1372e-09 | 0 | 0 | 0 | 0 | 0 | 1 | -90 | 90 | -0.014245 | -0.0035695 | 0.014263 | 0.0035756
4 | 9 | 9.4087 | 3.6187 | 9.4951e-09 | 0 | 0 | 0 | 0 | 0 | 1 | -90 | 90 | -0.0021454 | -0.0005377 | 0.0021459 | 0.00053696
9 | 10 | 0.39386 | 0.15148 | 3.9747e-10 | 0 | 0 | 0 | 0 | 0 | 1 | -90 | 90 | -0.0021459 | -0.00053696 | 0.0021459 | 0.00053693
8 | 7 | 1.7129 | 0.6588 | 1.7286e-09 | 0 | 0 | 0 | 0 | 0 | 1 | -90 | 90 | 0.0019306 | 0.00048369 | -0.0019305 | -0.00048383
23 | 24 | 2.3676 | 0.91061 | 2.3893e-09 | 0 | 0 | 0 | 0 | 0 | 1 | -90 | 90 | -0.01934 | -0.004848 | 0.01935 | 0.0048515
10 | 18 | 1.4169 | 0.54496 | 1.4299e-09 | 0 | 0 | 0 | 0 | 0 | 1 | -90 | 90 | -0.0035435 | -0.00088719 | 0.0035437 | 0.00088713
24 | 25 | 9.9191 | 3.815 | 1.001e-08 | 0 | 0 | 0 | 0 | 0 | 1 | -90 | 90 | -0.01935 | -0.0048515 | 0.01939 | 0.0048661
18 | 16 | 3.4478 | 1.3261 | 3.4795e-09 | 0 | 0 | 0 | 0 | 0 | 1 | -90 | 90 | -0.0048146 | -0.0012057 | 0.0048155 | 0.0012057
16 | 13 | 2.2675 | 0.87211 | 2.2883e-09 | 0 | 0 | 0 | 0 | 0 | 1 | -90 | 90 | -0.0061146 | -0.0015312 | 0.0061155 | 0.0015314
11 | 12 | 7.0931 | 2.7281 | 7.1582e-09 | 0 | 0 | 0 | 0 | 0 | 1 | -90 | 90 | -0.019517 | -0.0048905 | 0.019546 | 0.0049012
11 | 13 | 3.6489 | 1.4034 | 3.6824e-09 | 0 | 0 | 0 | 0 | 0 | 1 | -90 | 90 | 0.014064 | 0.0035241 | -0.014057 | -0.0035215
12 | 14 | 1.0314 | 0.3967 | 1.0409e-09 | 0 | 0 | 0 | 0 | 0 | 1 | -90 | 90 | 0.0022764 | 0.00056976 | -0.0022764 | -0.00056984
12 | 15 | 4.1314 | 1.589 | 4.1693e-09 | 0 | 0 | 0 | 0 | 0 | 1 | -90 | 90 | -0.021822 | -0.0054709 | 0.021844 | 0.0054788
13 | 17 | 1.4848 | 0.57107 | 1.4984e-09 | 0 | 0 | 0 | 0 | 0 | 1 | -90 | 90 | 0.007941 | 0.0019901 | -0.00794 | -0.0019898
14 | 50 | 7.4824 | 2.8779 | 7.5511e-09 | 0 | 0 | 0 | 0 | 0 | 1 | -90 | 90 | 0.0022764 | 0.00056984 | -0.002276 | -0.00057041
15 | 19 | 4.209 | 1.6189 | 4.2477e-09 | 0 | 0 | 0 | 0 | 0 | 1 | -90 | 90 | -0.026826 | -0.0067273 | 0.026859 | 0.0067396
17 | 21 | 1.688 | 0.64924 | 1.7035e-09 | 0 | 0 | 0 | 0 | 0 | 1 | -90 | 90 | 0.0047254 | 0.0011842 | -0.004725 | -0.0011842
19 | 20 | 1.7236 | 0.66293 | 1.7394e-09 | 0 | 0 | 0 | 0 | 0 | 1 | -90 | 90 | -0.02988 | -0.0074969 | 0.029897 | 0.0075031
21 | 22 | 0.29143 | 0.11209 | 2.941e-10 | 0 | 0 | 0 | 0 | 0 | 1 | -90 | 90 | 0.0013274 | 0.00033264 | -0.0013274 | -0.00033267
20 | 39 | 3.4126 | 1.3126 | 3.4439e-09 | 0 | 0 | 0 | 0 | 0 | 1 | -90 | 90 | 0.0030032 | 0.00075237 | -0.0030028 | -0.00075258
20 | 40 | 0.52806 | 0.2031 | 5.3291e-10 | 0 | 0 | 0 | 0 | 0 | 1 | -90 | 90 | -0.0329 | -0.0082555 | 0.032906 | 0.0082578
40 | 41 | 2.0535 | 0.78982 | 2.0724e-09 | 0 | 0 | 0 | 0 | 0 | 1 | -90 | 90 | 0.053098 | 0.013334 | -0.053036 | -0.01331
40 | 38 | 5.3637 | 2.063 | 5.4129e-09 | 0 | 0 | 0 | 0 | 0 | 1 | -90 | 90 | -0.086005 | -0.021591 | 0.086434 | 0.021756
41 | 42 | 1.4957 | 0.57527 | 1.5094e-09 | 0 | 0 | 0 | 0 | 0 | 1 | -90 | 90 | 0.050837 | 0.012759 | -0.050795 | -0.012743
38 | 36 | 1.314 | 0.5054 | 1.3261e-09 | 0 | 0 | 0 | 0 | 0 | 1 | -90 | 90 | -0.10371 | -0.026085 | 0.10386 | 0.026143
25 | 26 | 3.1291 | 1.2035 | 3.1578e-09 | 0 | 0 | 0 | 0 | 0 | 1 | -90 | 90 | -0.01939 | -0.0048661 | 0.019403 | 0.0048707
26 | 27 | 2.4346 | 0.93637 | 2.4569e-09 | 0 | 0 | 0 | 0 | 0 | 1 | -90 | 90 | -0.02682 | -0.0067295 | 0.026839 | 0.0067366
27 | 28 | 0.22816 | 0.087754 | 2.3025e-10 | 0 | 0 | 0 | 0 | 0 | 1 | -90 | 90 | -0.040209 | -0.010087 | 0.040213 | 0.010089
28 | 33 | 4.83 | 1.8577 | 4.8743e-09 | 0 | 0 | 0 | 0 | 0 | 1 | -90 | 90 | -0.057806 | -0.014498 | 0.05798 | 0.014565
33 | 30 | 4.833 | 1.8588 | 4.8773e-09 | 0 | 0 | 0 | 0 | 0 | 1 | -90 | 90 | -0.068792 | -0.017274 | 0.069038 | 0.017368
30 | 32 | 0.31271 | 0.12027 | 3.1558e-10 | 0 | 0 | 0 | 0 | 0 | 1 | -90 | 90 | -0.093147 | -0.023412 | 0.093176 | 0.023423
30 | 29 | 2.4608 | 0.94647 | 2.4834e-09 | 0 | 0 | 0 | 0 | 0 | 1 | -90 | 90 | 0.024109 | 0.0060439 | -0.024094 | -0.0060383
29 | 31 | 2.6117 | 1.0045 | 2.6357e-09 | 0 | 0 | 0 | 0 | 0 | 1 | -90 | 90 | 0.011208 | 0.0028089 | -0.011205 | -0.0028078
31 | 34 | 4.4219 | 1.7007 | 4.4625e-09 | 0 | 0 | 0 | 0 | 0 | 1 | -90 | 90 | 0.0031551 | 0.00079036 | -0.0031546 | -0.00079062
32 | 37 | 1.017 | 0.39115 | 1.0263e-09 | 0 | 0 | 0 | 0 | 0 | 1 | -90 | 90 | -0.10436 | -0.026227 | 0.10448 | 0.026272
37 | 35 | 1.2981 | 0.49926 | 2.62e-09 | 0 | 0 | 0 | 0 | 0 | 1 | -90 | 90 | 0.12402 | 0.031229 | -0.12381 | -0.031148
35 | 36 | 0.18003 | 0.069241 | 3.6336e-10 | 0 | 0 | 0 | 0 | 0 | 1 | -90 | 90 | 0.12001 | 0.030194 | -0.11998 | -0.030183
42 | 43 | 3.3866 | 1.3025 | 3.4177e-09 | 0 | 0 | 0 | 0 | 0 | 1 | -90 | 90 | 0.036869 | 0.0092524 | -0.036819 | -0.0092335
43 | 48 | 0.80037 | 0.30783 | 8.0771e-10 | 0 | 0 | 0 | 0 | 0 | 1 | -90 | 90 | 0.036819 | 0.0092335 | -0.036807 | -0.0092291
48 | 47 | 0.45471 | 0.17489 | 4.5888e-10 | 0 | 0 | 0 | 0 | 0 | 1 | -90 | 90 | 0.035058 | 0.0087908 | -0.035052 | -0.0087885
47 | 45 | 2.311 | 0.88886 | 2.3322e-09 | 0 | 0 | 0 | 0 | 0 | 1 | -90 | 90 | 0.032996 | 0.0082731 | -0.032968 | -0.0082628
44 | 45 | 0.497 | 0.19115 | 5.0156e-10 | 0 | 0 | 0 | 0 | 0 | 1 | -90 | 90 | -0.017903 | -0.004487 | 0.017905 | 0.0044876