## bus_data
BUS_I | BUS_TYPE | Pd | Qd | Gs | Bs | area | Vm | Va | baseKV | zone | Vmax | Vmin
6 | 1 | 0.00067821 | 0.00016998 | 0 | 0 | 1 | 0.98201 | -0.12742 | 0.4 | 1 | 1.1 | 0.9
7 | 1 | 0.00068018 | 0.00017047 | 0 | 0 | 1 | 0.98206 | -0.1271 | 0.4 | 1 | 1.1 | 0.9
8 | 1 | 0.00064531 | 0.00016173 | 0 | 0 | 1 | 0.98138 | -0.132 | 0.4 | 1 | 1.1 | 0.9
9 | 1 | 0.00075515 | 0.00018926 | 0 | 0 | 1 | 0.9838 | -0.11452 | 0.4 | 1 | 1.1 | 0.9
10 | 1 | 0 | 0 | 0 | 0 | 1 | 0.98115 | -0.13367 | 0.4 | 1 | 1.1 | 0.9
20 | 1 | 0 | 0 | 0 | 0 | 1 | 0.98576 | -0.10053 | 0.4 | 1 | 1.1 | 0.9
11 | 1 | 0.00055001 | 0.00013785 | 0 | 0 | 1 | 0.98103 | -0.13448 | 0.4 | 1 | 1.1 | 0.9
105 | 1 | 0 | 0 | 0 | 0 | 1 | 0.98009 | -0.14131 | 0.4 | 1 | 1.1 | 0.9
253 | 1 | 0.00076996 | 0.00019297 | 0 | 0 | 1 | 0.98097 | -0.13493 | 0.4 | 1 | 1.1 | 0.9
12 | 1 | 0.00052299 | 0.00013107 | 0 | 0 | 1 | 0.97276 | -0.19481 | 0.4 | 1 | 1.1 | 0.9
13 | 1 | 0.00050766 | 0.00012723 | 0 | 0 | 1 | 0.9722 | -0.19893 | 0.4 | 1 | 1.1 | 0.9
14 | 1 | 0.00034591 | 8.6694e-05 | 0 | 0 | 1 | 0.97357 | -0.18884 | 0.4 | 1 | 1.1 | 0.9
15 | 1 | 0 | 0 | 0 | 0 | 1 | 0.97205 | -0.20002 | 0.4 | 1 | 1.1 | 0.9
16 | 1 | 0.00030243 | 7.5795e-05 | 0 | 0 | 1 | 0.9736 | -0.18861 | 0.4 | 1 | 1.1 | 0.9
101 | 1 | 0 | 0 | 0 | 0 | 1 | 0.97133 | -0.20527 | 0.4 | 1 | 1.1 | 0.9
22 | 1 | 0 | 0 | 0 | 0 | 1 | 0.974 | -0.18571 | 0.4 | 1 | 1.1 | 0.9
17 | 1 | 0.00067811 | 0.00016995 | 0 | 0 | 1 | 0.99998 | -0.00012558 | 0.4 | 1 | 1.1 | 0.9
18 | 3 | 0 | 0 | 0 | 0 | 1 | 1 | 0 | 0.4 | 1 | 1.1 | 0.9
80 | 1 | 0.00075317 | 0.00018876 | 0 | 0 | 1 | 0.99608 | -0.0274 | 0.4 | 1 | 1.1 | 0.9
37 | 1 | 0.00086704 | 0.0002173 | 0 | 0 | 1 | 0.98611 | -0.097959 | 0.4 | 1 | 1.1 | 0.9
21 | 1 | 0.00042339 | 0.00010611 | 0 | 0 | 1 | 0.97424 | -0.18394 | 0.4 | 1 | 1.1 | 0.9
118 | 1 | 0.00069953 | 0.00017532 | 0 | 0 | 1 | 0.97595 | -0.17139 | 0.4 | 1 | 1.1 | 0.9
23 | 1 | 0 | 0 | 0 | 0 | 1 | 0.97337 | -0.19036 | 0.4 | 1 | 1.1 | 0.9
43 | 1 | 0 | 0 | 0 | 0 | 1 | 0.97295 | -0.19345 | 0.4 | 1 | 1.1 | 0.9
49 | 1 | 0.00053153 | 0.00013321 | 0 | 0 | 1 | 0.97334 | -0.19057 | 0.4 | 1 | 1.1 | 0.9
24 | 1 | 0 | 0 | 0 | 0 | 1 | 0.97733 | -0.16137 | 0.4 | 1 | 1.1 | 0.9
25 | 1 | 0.00054798 | 0.00013734 | 0 | 0 | 1 | 0.97625 | -0.16922 | 0.4 | 1 | 1.1 | 0.9
26 | 1 | 0.0013129 | 0.00032903 | 0 | 0 | 1 | 0.97788 | -0.15735 | 0.4 | 1 | 1.1 | 0.9
119 | 1 | 0.00034097 | 8.5455e-05 | 0 | 0 | 1 | 0.97793 | -0.15694 | 0.4 | 1 | 1.1 | 0.9
91 | 1 | 0.00061119 | 0.00015318 | 0 | 0 | 1 | 0.98613 | -0.097839 | 0.4 | 1 | 1.1 | 0.9
42 | 1 | 0.00044817 | 0.00011232 | 0 | 0 | 1 | 0.97271 | -0.1952 | 0.4 | 1 | 1.1 | 0.9
47 | 1 | 0.0004267 | 0.00010694 | 0 | 0 | 1 | 0.9722 | -0.19889 | 0.4 | 1 | 1.1 | 0.9
44 | 1 | 0.00027245 | 6.8281e-05 | 0 | 0 | 1 | 0.9723 | -0.19822 | 0.4 | 1 | 1.1 | 0.9
102 | 1 | 0.0003834 | 9.609e-05 | 0 | 0 | 1 | 0.97198 | -0.2006 | 0.4 | 1 | 1.1 | 0.9
45 | 1 | 0 | 0 | 0 | 0 | 1 | 0.97163 | -0.20311 | 0.4 | 1 | 1.1 | 0.9
48 | 1 | 0.00043492 | 0.000109 | 0 | 0 | 1 | 0.97161 | -0.20322 | 0.4 | 1 | 1.1 | 0.9
108 | 1 | 0.0006368 | 0.0001596 | 0 | 0 | 1 | 0.97128 | -0.20563 | 0.4 | 1 | 1.1 | 0.9
71 | 1 | 0.0051193 | 0.001283 | 0 | 0 | 1 | 0.99047 | -0.066891 | 0.4 | 1 | 1.1 | 0.9
72 | 1 | 0.004079 | 0.0010223 | 0 | 0 | 1 | 0.98986 | -0.071253 | 0.4 | 1 | 1.1 | 0.9
73 | 1 | 0.00071701 | 0.0001797 | 0 | 0 | 1 | 0.99232 | -0.053831 | 0.4 | 1 | 1.1 | 0.9
74 | 1 | 0 | 0 | 0 | 0 | 1 | 0.99319 | -0.047678 | 0.4 | 1 | 1.1 | 0.9
111 | 1 | 0 | 0 | 0 | 0 | 1 | 0.98804 | -0.084234 | 0.4 | 1 | 1.1 | 0.9
77 | 1 | 0.00059353 | 0.00014875 | 0 | 0 | 1 | 0.99433 | -0.039639 | 0.4 | 1 | 1.1 | 0.9
75 | 1 | 0.00043709 | 0.00010954 | 0 | 0 | 1 | 0.99139 | -0.060351 | 0.4 | 1 | 1.1 | 0.9
76 | 1 | 0 | 0 | 0 | 0 | 1 | 0.99045 | -0.066983 | 0.4 | 1 | 1.1 | 0.9
78 | 1 | 0.00096551 | 0.00024198 | 0 | 0 | 1 | 0.99039 | -0.0674 | 0.4 | 1 | 1.1 | 0.9
79 | 1 | 0.0045052 | 0.0011291 | 0 | 0 | 1 | 0.99036 | -0.067659 | 0.4 | 1 | 1.1 | 0.9
85 | 1 | 0.005833 | 0.0014619 | 0 | 0 | 1 | 0.99004 | -0.069876 | 0.4 | 1 | 1.1 | 0.9
86 | 1 | 0.0028968 | 0.00072602 | 0 | 0 | 1 | 0.98967 | -0.072525 | 0.4 | 1 | 1.1 | 0.9
87 | 1 | 0 | 0 | 0 | 0 | 1 | 0.98932 | -0.075038 | 0.4 | 1 | 1.1 | 0.9
90 | 1 | 0.0032026 | 0.00080265 | 0 | 0 | 1 | 0.98914 | -0.076261 | 0.4 | 1 | 1.1 | 0.9
88 | 1 | 0.0035789 | 0.00089695 | 0 | 0 | 1 | 0.98927 | -0.075386 | 0.4 | 1 | 1.1 | 0.9
89 | 1 | 0.00049399 | 0.0001238 | 0 | 0 | 1 | 0.98923 | -0.075622 | 0.4 | 1 | 1.1 | 0.9
92 | 1 | 0.00063956 | 0.00016029 | 0 | 0 | 1 | 0.98696 | -0.09191 | 0.4 | 1 | 1.1 | 0.9
93 | 1 | 0.00034815 | 8.7255e-05 | 0 | 0 | 1 | 0.971 | -0.20773 | 0.4 | 1 | 1.1 | 0.9
95 | 1 | 0 | 0 | 0 | 0 | 1 | 0.97106 | -0.20732 | 0.4 | 1 | 1.1 | 0.9
96 | 1 | 0 | 0 | 0 | 0 | 1 | 0.97114 | -0.20671 | 0.4 | 1 | 1.1 | 0.9
109 | 1 | 0.00056812 | 0.00014238 | 0 | 0 | 1 | 0.97117 | -0.20643 | 0.4 | 1 | 1.1 | 0.9
112 | 1 | 0.00039169 | 9.8168e-05 | 0 | 0 | 1 | 0.97112 | -0.20682 | 0.4 | 1 | 1.1 | 0.9
97 | 1 | 0.00055397 | 0.00013884 | 0 | 0 | 1 | 0.97052 | -0.21124 | 0.4 | 1 | 1.1 | 0.9
98 | 1 | 0.00053593 | 0.00013432 | 0 | 0 | 1 | 0.97021 | -0.21346 | 0.4 | 1 | 1.1 | 0.9
99 | 1 | 0.0007969 | 0.00019972 | 0 | 0 | 1 | 0.97095 | -0.2081 | 0.4 | 1 | 1.1 | 0.9
100 | 1 | 0.00075701 | 0.00018973 | 0 | 0 | 1 | 0.97018 | -0.21366 | 0.4 | 1 | 1.1 | 0.9
103 | 1 | 0.0003852 | 9.6541e-05 | 0 | 0 | 1 | 0.97181 | -0.20187 | 0.4 | 1 | 1.1 | 0.9
110 | 1 | 0.0004411 | 0.00011055 | 0 | 0 | 1 | 0.97178 | -0.20212 | 0.4 | 1 | 1.1 | 0.9
104 | 1 | 0.00042088 | 0.00010548 | 0 | 0 | 1 | 0.97967 | -0.14436 | 0.4 | 1 | 1.1 | 0.9
114 | 1 | 0.00043713 | 0.00010955 | 0 | 0 | 1 | 0.97143 | -0.20469 | 0.4 | 1 | 1.1 | 0.9
113 | 1 | 0.00054672 | 0.00013702 | 0 | 0 | 1 | 0.97109 | -0.20703 | 0.4 | 1 | 1.1 | 0.9
115 | 1 | 0 | 0 | 0 | 0 | 1 | 0.97135 | -0.20533 | 0.4 | 1 | 1.1 | 0.9
117 | 1 | 0.00030666 | 7.6857e-05 | 0 | 0 | 1 | 0.97137 | -0.20517 | 0.4 | 1 | 1.1 | 0.9
116 | 1 | 0.0005199 | 0.0001303 | 0 | 0 | 1 | 0.97122 | -0.20625 | 0.4 | 1 | 1.1 | 0.9

## generator_data
GEN_BUS | PG | QG | QMAX | QMIN | VG | MBASE | GEN_STATUS | PMAX | PMIN
18 | 0.056024 | 0.014088 | 10 | -10 | 1 | 100 | 1 | 10 | 0

## branch_data
F_BUS | T_BUS | BR_R | BR_X | BR_B | RATE_A | RATE_B | RATE_C | TAP | SHIFT | BR_STATUS | ANGMIN | ANGMAX | P_in | Q_in | P_out | Q_out
6 | 7 | 0.22213 | 0.085434 | 4.4833e-10 | 0 | 0 | 0 | 0 | 0 | 1 | -90 | 90 | -0.017929 | -0.0044678 | 0.01793 | 0.0044681
6 | 8 | 3.2994 | 1.269 | 6.6594e-09 | 0 | 0 | 0 | 0 | 0 | 1 | -90 | 90 | 0.017251 | 0.0042979 | -0.01724 | -0.0042943
7 | 9 | 8.4136 | 3.236 | 1.6982e-08 | 0 | 0 | 0 | 0 | 0 | 1 | -90 | 90 | -0.01861 | -0.0046386 | 0.018642 | 0.0046493
8 | 10 | 1.2503 | 0.48089 | 2.5236e-09 | 0 | 0 | 0 | 0 | 0 | 1 | -90 | 90 | 0.016594 | 0.0041326 | -0.016591 | -0.0041314
9 | 20 | 9.0313 | 3.4736 | 1.8228e-08 | 0 | 0 | 0 | 0 | 0 | 1 | -90 | 90 | -0.019397 | -0.0048385 | 0.019434 | 0.0048511
10 | 11 | 7.5697 | 2.9114 | 7.6392e-09 | 0 | 0 | 0 | 0 | 0 | 1 | -90 | 90 | 0.0013202 | 0.00032944 | -0.00132 | -0.00033012
10 | 105 | 6.1927 | 2.3818 | 1.2499e-08 | 0 | 0 | 0 | 0 | 0 | 1 | -90 | 90 | 0.01527 | 0.003802 | -0.015255 | -0.003797
20 | 37 | 1.6618 | 0.63916 | 3.3541e-09 | 0 | 0 | 0 | 0 | 0 | 1 | -90 | 90 | -0.019434 | -0.0048511 | 0.019441 | 0.0048534
11 | 253 | 7.3442 | 2.8247 | 7.4116e-09 | 0 | 0 | 0 | 0 | 0 | 1 | -90 | 90 | 0.00077 | 0.00019228 | -0.00076995 | -0.00019297
105 | 104 | 2.4646 | 0.94792 | 4.9744e-09 | 0 | 0 | 0 | 0 | 0 | 1 | -90 | 90 | 0.015255 | 0.003797 | -0.015248 | -0.0037951
12 | 13 | 15.765 | 6.0635 | 1.591e-08 | 0 | 0 | 0 | 0 | 0 | 1 | -90 | 90 | 0.0031577 | 0.0007825 | -0.0031559 | -0.00078333
12 | 14 | 19.6129 | 7.5434 | 1.9793e-08 | 0 | 0 | 0 | 0 | 0 | 1 | -90 | 90 | -0.0036806 | -0.00091357 | 0.0036836 | 0.00091284
13 | 15 | 4.9827 | 1.9164 | 5.0284e-09 | 0 | 0 | 0 | 0 | 0 | 1 | -90 | 90 | 0.0026483 | 0.0006561 | -0.0026479 | -0.00065642
14 | 16 | 0.68761 | 0.26446 | 6.9392e-10 | 0 | 0 | 0 | 0 | 0 | 1 | -90 | 90 | -0.0040295 | -0.00099954 | 0.0040297 | 0.00099952
15 | 101 | 23.9576 | 9.2144 | 2.4177e-08 | 0 | 0 | 0 | 0 | 0 | 1 | -90 | 90 | 0.0026479 | 0.00065642 | -0.002646 | -0.00065798
16 | 22 | 8.1149 | 3.1211 | 8.1894e-09 | 0 | 0 | 0 | 0 | 0 | 1 | -90 | 90 | -0.0043321 | -0.0010753 | 0.0043338 | 0.0010752
101 | 99 | 13.0046 | 5.0018 | 1.3124e-08 | 0 | 0 | 0 | 0 | 0 | 1 | -90 | 90 | 0.002646 | 0.00065798 | -0.002645 | -0.00065882
22 | 23 | 7.927 | 3.0488 | 7.9997e-09 | 0 | 0 | 0 | 0 | 0 | 1 | -90 | 90 | 0.0070947 | 0.0017578 | -0.0070902 | -0.0017568
22 | 21 | 1.8758 | 0.72144 | 1.893e-09 | 0 | 0 | 0 | 0 | 0 | 1 | -90 | 90 | -0.011428 | -0.002833 | 0.011431 | 0.0028339
17 | 18 | 2.409 | 0.92653 | 2.4311e-09 | 0 | 0 | 0 | 0 | 0 | 1 | -90 | 90 | -0.00067811 | -0.00016995 | 0.00067812 | 0.00016971
18 | 80 | 6.4657 | 2.4868 | 1.305e-08 | 0 | 0 | 0 | 0 | 0 | 1 | -90 | 90 | 0.055346 | 0.013919 | -0.055135 | -0.013839
80 | 77 | 2.9118 | 1.1199 | 5.877e-09 | 0 | 0 | 0 | 0 | 0 | 1 | -90 | 90 | 0.054382 | 0.01365 | -0.05429 | -0.013615
37 | 91 | 0.074346 | 0.028595 | 1.5006e-10 | 0 | 0 | 0 | 0 | 0 | 1 | -90 | 90 | -0.020308 | -0.0050707 | 0.020308 | 0.0050708
21 | 118 | 12.8571 | 4.945 | 1.2975e-08 | 0 | 0 | 0 | 0 | 0 | 1 | -90 | 90 | -0.011855 | -0.00294 | 0.011875 | 0.0029465
118 | 25 | 2.1007 | 0.80798 | 2.12e-09 | 0 | 0 | 0 | 0 | 0 | 1 | -90 | 90 | -0.012574 | -0.0031218 | 0.012578 | 0.0031231
23 | 43 | 5.6776 | 2.1837 | 5.7297e-09 | 0 | 0 | 0 | 0 | 0 | 1 | -90 | 90 | 0.0065587 | 0.0016241 | -0.006556 | -0.0016236
23 | 49 | 4.8136 | 1.8514 | 4.8578e-09 | 0 | 0 | 0 | 0 | 0 | 1 | -90 | 90 | 0.00053154 | 0.00013276 | -0.00053152 | -0.00013322
43 | 44 | 20.8474 | 8.0182 | 2.1039e-08 | 0 | 0 | 0 | 0 | 0 | 1 | -90 | 90 | 0.0027493 | 0.00067806 | -0.0027475 | -0.00067937
43 | 42 | 5.5955 | 2.1521 | 5.6468e-09 | 0 | 0 | 0 | 0 | 0 | 1 | -90 | 90 | 0.0038067 | 0.00094552 | -0.0038057 | -0.00094571
24 | 25 | 7.3132 | 2.8128 | 7.3803e-09 | 0 | 0 | 0 | 0 | 0 | 1 | -90 | 90 | 0.01314 | 0.0032651 | -0.013126 | -0.0032604
24 | 26 | 3.7499 | 1.4423 | 7.5686e-09 | 0 | 0 | 0 | 0 | 0 | 1 | -90 | 90 | -0.01314 | -0.0032651 | 0.013147 | 0.0032671
26 | 119 | 0.34171 | 0.13143 | 6.8968e-10 | 0 | 0 | 0 | 0 | 0 | 1 | -90 | 90 | -0.01446 | -0.0035962 | 0.014461 | 0.0035964
119 | 104 | 10.4583 | 4.0224 | 2.1109e-08 | 0 | 0 | 0 | 0 | 0 | 1 | -90 | 90 | -0.014802 | -0.0036818 | 0.014827 | 0.0036896
91 | 92 | 3.5681 | 1.3723 | 7.2016e-09 | 0 | 0 | 0 | 0 | 0 | 1 | -90 | 90 | -0.02092 | -0.005224 | 0.020937 | 0.0052298
42 | 47 | 13.3038 | 5.1168 | 1.3426e-08 | 0 | 0 | 0 | 0 | 0 | 1 | -90 | 90 | 0.0033576 | 0.00083338 | -0.0033559 | -0.00083401
47 | 45 | 17.4611 | 6.7158 | 1.7621e-08 | 0 | 0 | 0 | 0 | 0 | 1 | -90 | 90 | 0.0029292 | 0.00072707 | -0.0029275 | -0.00072808
44 | 102 | 11.5368 | 4.4372 | 1.1643e-08 | 0 | 0 | 0 | 0 | 0 | 1 | -90 | 90 | 0.0024751 | 0.00061109 | -0.0024743 | -0.00061189
102 | 103 | 7.2661 | 2.7947 | 7.3328e-09 | 0 | 0 | 0 | 0 | 0 | 1 | -90 | 90 | 0.0020909 | 0.0005158 | -0.0020906 | -0.00051635
45 | 48 | 0.44228 | 0.17011 | 4.4634e-10 | 0 | 0 | 0 | 0 | 0 | 1 | -90 | 90 | 0.0029275 | 0.00072808 | -0.0029275 | -0.00072811
48 | 108 | 11.7329 | 4.5126 | 1.1841e-08 | 0 | 0 | 0 | 0 | 0 | 1 | -90 | 90 | 0.0024926 | 0.00061911 | -0.0024918 | -0.00061991
108 | 109 | 5.196 | 1.9985 | 5.2437e-09 | 0 | 0 | 0 | 0 | 0 | 1 | -90 | 90 | 0.001855 | 0.00046031 | -0.0018548 | -0.00046073
71 | 72 | 13.6398 | 5.2461 | 1.3765e-08 | 0 | 0 | 0 | 0 | 0 | 1 | -90 | 90 | 0.0040814 | 0.0010219 | -0.0040789 | -0.0010223
71 | 73 | 18.1438 | 6.9784 | 1.831e-08 | 0 | 0 | 0 | 0 | 0 | 1 | -90 | 90 | -0.0092007 | -0.0023049 | 0.0092173 | 0.0023095
73 | 74 | 2.4934 | 0.95901 | 5.0326e-09 | 0 | 0 | 0 | 0 | 0 | 1 | -90 | 90 | -0.031624 | -0.0079185 | 0.031651 | 0.0079284
73 | 111 | 17.8714 | 6.8736 | 3.6071e-08 | 0 | 0 | 0 | 0 | 0 | 1 | -90 | 90 | 0.02169 | 0.0054294 | -0.021599 | -0.005398
74 | 77 | 1.9284 | 0.74171 | 3.8923e-09 | 0 | 0 | 0 | 0 | 0 | 1 | -90 | 90 | -0.053636 | -0.013444 | 0.053696 | 0.013467
74 | 75 | 7.4083 | 2.8494 | 7.4763e-09 | 0 | 0 | 0 | 0 | 0 | 1 | -90 | 90 | 0.021985 | 0.0055157 | -0.021947 | -0.0055016
111 | 92 | 4.4912 | 1.7274 | 9.0648e-09 | 0 | 0 | 0 | 0 | 0 | 1 | -90 | 90 | 0.021599 | 0.005398 | -0.021576 | -0.0053901
75 | 76 | 3.9453 | 1.5174 | 3.9815e-09 | 0 | 0 | 0 | 0 | 0 | 1 | -90 | 90 | 0.02151 | 0.005392 | -0.02149 | -0.0053848
76 | 78 | 0.78445 | 0.30171 | 7.9165e-10 | 0 | 0 | 0 | 0 | 0 | 1 | -90 | 90 | 0.0068009 | 0.0017042 | -0.0068005 | -0.0017041
76 | 79 | 0.58798 | 0.22615 | 5.9338e-10 | 0 | 0 | 0 | 0 | 0 | 1 | -90 | 90 | 0.014689 | 0.0036807 | -0.014688 | -0.0036802
78 | 85 | 5.4188 | 2.0842 | 5.4686e-09 | 0 | 0 | 0 | 0 | 0 | 1 | -90 | 90 | 0.005835 | 0.0014621 | -0.005833 | -0.0014619
79 | 86 | 6.0981 | 2.3454 | 6.1541e-09 | 0 | 0 | 0 | 0 | 0 | 1 | -90 | 90 | 0.010182 | 0.0025511 | -0.010176 | -0.0025491
86 | 87 | 4.3989 | 1.6919 | 4.4393e-09 | 0 | 0 | 0 | 0 | 0 | 1 | -90 | 90 | 0.0072787 | 0.001823 | -0.0072762 | -0.0018225
87 | 90 | 4.8664 | 1.8717 | 4.9111e-09 | 0 | 0 | 0 | 0 | 0 | 1 | -90 | 90 | 0.0032031 | 0.00080238 | -0.0032026 | -0.00080265
87 | 88 | 1.0872 | 0.41816 | 1.0972e-09 | 0 | 0 | 0 | 0 | 0 | 1 | -90 | 90 | 0.0040731 | 0.0010201 | -0.0040729 | -0.0010202
88 | 89 | 6.0732 | 2.3358 | 6.1289e-09 | 0 | 0 | 0 | 0 | 0 | 1 | -90 | 90 | 0.000494 | 0.00012321 | -0.00049399 | -0.0001238
93 | 95 | 14.4467 | 5.5564 | 1.4579e-08 | 0 | 0 | 0 | 0 | 0 | 1 | -90 | 90 | -0.00034814 | -8.7256e-05 | 0.00034816 | 8.5889e-05
95 | 96 | 20.3375 | 7.8221 | 2.0524e-08 | 0 | 0 | 0 | 0 | 0 | 1 | -90 | 90 | -0.00034816 | -8.5889e-05 | 0.00034819 | 8.3964e-05
96 | 109 | 2.6197 | 1.0076 | 2.6437e-09 | 0 | 0 | 0 | 0 | 0 | 1 | -90 | 90 | -0.0012866 | -0.00031858 | 0.0012867 | 0.00031835
96 | 112 | 1.3995 | 0.53825 | 1.4123e-09 | 0 | 0 | 0 | 0 | 0 | 1 | -90 | 90 | 0.00093842 | 0.00023461 | -0.00093841 | -0.00023474
112 | 113 | 4.8054 | 1.8482 | 4.8494e-09 | 0 | 0 | 0 | 0 | 0 | 1 | -90 | 90 | 0.00054673 | 0.00013657 | -0.00054671 | -0.00013702
97 | 98 | 20.8314 | 8.0121 | 2.1023e-08 | 0 | 0 | 0 | 0 | 0 | 1 | -90 | 90 | 0.0012933 | 0.00032191 | -0.0012929 | -0.00032374
97 | 99 | 20.5997 | 7.923 | 2.0789e-08 | 0 | 0 | 0 | 0 | 0 | 1 | -90 | 90 | -0.0018473 | -0.00046075 | 0.0018481 | 0.0004591
98 | 100 | 3.261 | 1.2542 | 3.2909e-09 | 0 | 0 | 0 | 0 | 0 | 1 | -90 | 90 | 0.00075702 | 0.00018943 | -0.00075699 | -0.00018973
103 | 110 | 1.7248 | 0.66338 | 1.7406e-09 | 0 | 0 | 0 | 0 | 0 | 1 | -90 | 90 | 0.0017054 | 0.00041981 | -0.0017053 | -0.00041995
110 | 114 | 24.0944 | 9.2671 | 2.4316e-08 | 0 | 0 | 0 | 0 | 0 | 1 | -90 | 90 | 0.0012642 | 0.0003094 | -0.0012638 | -0.00031153
114 | 115 | 14.5693 | 5.6036 | 1.4703e-08 | 0 | 0 | 0 | 0 | 0 | 1 | -90 | 90 | 0.00052 | 0.00012691 | -0.00051995 | -0.00012828
114 | 117 | 18.8592 | 7.2535 | 1.9032e-08 | 0 | 0 | 0 | 0 | 0 | 1 | -90 | 90 | 0.00030667 | 7.5069e-05 | -0.00030665 | -7.6857e-05
115 | 116 | 21.5204 | 8.2771 | 2.1718e-08 | 0 | 0 | 0 | 0 | 0 | 1 | -90 | 90 | 0.00051995 | 0.00012828 | -0.00051989 | -0.0001303