## bus_data
BUS_I | BUS_TYPE | Pd | Qd | Gs | Bs | area | Vm | Va | baseKV | zone | Vmax | Vmin
1 | 1 | 0.0029107 | 0.00072948 | 0 | 0 | 1 | 0.98495 | -0.10562 | 0.4 | 1 | 1.1 | 0.9
2 | 1 | 0.01419 | 0.0035564 | 0 | 0 | 1 | 0.98322 | -0.11795 | 0.4 | 1 | 1.1 | 0.9
3 | 1 | 0 | 0 | 0 | 0 | 1 | 0.98809 | -0.083376 | 0.4 | 1 | 1.1 | 0.9
4 | 1 | 0.0075969 | 0.001904 | 0 | 0 | 1 | 0.98186 | -0.12766 | 0.4 | 1 | 1.1 | 0.9
5 | 1 | 0 | 0 | 0 | 0 | 1 | 0.98688 | -0.092073 | 0.4 | 1 | 1.1 | 0.9
10 | 3 | 0 | 0 | 0 | 0 | 1 | 1 | 0 | 0.4 | 1 | 1.1 | 0.9
12 | 1 | 0 | 0 | 0 | 0 | 1 | 0.98049 | -0.13757 | 0.4 | 1 | 1.1 | 0.9
50 | 1 | 0.0018279 | 0.00045811 | 0 | 0 | 1 | 0.98674 | -0.09308 | 0.4 | 1 | 1.1 | 0.9
7 | 1 | 0 | 0 | 0 | 0 | 1 | 0.98712 | -0.090058 | 0.4 | 1 | 1.1 | 0.9
34 | 1 | 0.00095359 | 0.00023899 | 0 | 0 | 1 | 0.98695 | -0.091241 | 0.4 | 1 | 1.1 | 0.9
33 | 1 | 0.0028573 | 0.00071611 | 0 | 0 | 1 | 0.98716 | -0.08974 | 0.4 | 1 | 1.1 | 0.9
8 | 1 | 0 | 0 | 0 | 0 | 1 | 0.98742 | -0.087864 | 0.4 | 1 | 1.1 | 0.9
11 | 1 | 0 | 0 | 0 | 0 | 1 | 0.98762 | -0.086477 | 0.4 | 1 | 1.1 | 0.9
9 | 1 | 0 | 0 | 0 | 0 | 1 | 0.98687 | -0.0918 | 0.4 | 1 | 1.1 | 0.9
48 | 1 | 0.0020449 | 0.00051249 | 0 | 0 | 1 | 0.98682 | -0.092147 | 0.4 | 1 | 1.1 | 0.9
49 | 1 | 0.0023402 | 0.00058652 | 0 | 0 | 1 | 0.99983 | -0.0011976 | 0.4 | 1 | 1.1 | 0.9
28 | 1 | 0.0014868 | 0.00037264 | 0 | 0 | 1 | 0.98599 | -0.09802 | 0.4 | 1 | 1.1 | 0.9
13 | 1 | 0.007983 | 0.0020007 | 0 | 0 | 1 | 0.97965 | -0.1436 | 0.4 | 1 | 1.1 | 0.9
16 | 1 | 0 | 0 | 0 | 0 | 1 | 0.97264 | -0.19535 | 0.4 | 1 | 1.1 | 0.9
25 | 1 | 0 | 0 | 0 | 0 | 1 | 0.97146 | -0.20408 | 0.4 | 1 | 1.1 | 0.9
15 | 1 | 0 | 0 | 0 | 0 | 1 | 0.97725 | -0.16133 | 0.4 | 1 | 1.1 | 0.9
27 | 1 | 0.00053375 | 0.00013377 | 0 | 0 | 1 | 0.98589 | -0.09875 | 0.4 | 1 | 1.1 | 0.9
14 | 1 | 0.0057123 | 0.0014316 | 0 | 0 | 1 | 0.97937 | -0.14565 | 0.4 | 1 | 1.1 | 0.9
26 | 1 | 0.00045291 | 0.00011351 | 0 | 0 | 1 | 0.9701 | -0.21414 | 0.4 | 1 | 1.1 | 0.9
21 | 1 | 0.00038851 | 9.737e-05 | 0 | 0 | 1 | 0.97028 | -0.21278 | 0.4 | 1 | 1.1 | 0.9
32 | 1 | 0.00050093 | 0.00012555 | 0 | 0 | 1 | 0.97136 | -0.20483 | 0.4 | 1 | 1.1 | 0.9
20 | 1 | 0.00041727 | 0.00010458 | 0 | 0 | 1 | 0.97102 | -0.20735 | 0.4 | 1 | 1.1 | 0.9
17 | 1 | 0.00042739 | 0.00010712 | 0 | 0 | 1 | 0.97067 | -0.20992 | 0.4 | 1 | 1.1 | 0.9
18 | 1 | 0.00033572 | 8.4139e-05 | 0 | 0 | 1 | 0.97093 | -0.20803 | 0.4 | 1 | 1.1 | 0.9
19 | 1 | 0 | 0 | 0 | 0 | 1 | 0.97034 | -0.21239 | 0.4 | 1 | 1.1 | 0.9
22 | 1 | 0 | 0 | 0 | 0 | 1 | 0.97027 | -0.21291 | 0.4 | 1 | 1.1 | 0.9
23 | 1 | 0 | 0 | 0 | 0 | 1 | 0.97017 | -0.21362 | 0.4 | 1 | 1.1 | 0.9
24 | 1 | 0 | 0 | 0 | 0 | 1 | 0.97017 | -0.21359 | 0.4 | 1 | 1.1 | 0.9
51 | 1 | 0.00028547 | 7.1546e-05 | 0 | 0 | 1 | 0.97024 | -0.21308 | 0.4 | 1 | 1.1 | 0.9
42 | 1 | 0.00075024 | 0.00018803 | 0 | 0 | 1 | 0.97007 | -0.2143 | 0.4 | 1 | 1.1 | 0.9
47 | 1 | 0.00045224 | 0.00011334 | 0 | 0 | 1 | 0.97015 | -0.21373 | 0.4 | 1 | 1.1 | 0.9
45 | 1 | 0 | 0 | 0 | 0 | 1 | 0.97014 | -0.21379 | 0.4 | 1 | 1.1 | 0.9
43 | 1 | 0.00045236 | 0.00011337 | 0 | 0 | 1 | 0.97006 | -0.21441 | 0.4 | 1 | 1.1 | 0.9
44 | 1 | 0.00052864 | 0.00013249 | 0 | 0 | 1 | 0.97013 | -0.21388 | 0.4 | 1 | 1.1 | 0.9
29 | 1 | 0.017203 | 0.0043114 | 0 | 0 | 1 | 0.98509 | -0.10442 | 0.4 | 1 | 1.1 | 0.9
30 | 1 | 0.0026512 | 0.00066446 | 0 | 0 | 1 | 0.98486 | -0.10606 | 0.4 | 1 | 1.1 | 0.9
31 | 1 | 0 | 0 | 0 | 0 | 1 | 0.98226 | -0.12455 | 0.4 | 1 | 1.1 | 0.9
38 | 1 | 0 | 0 | 0 | 0 | 1 | 0.9819 | -0.12712 | 0.4 | 1 | 1.1 | 0.9
36 | 1 | 0.0042647 | 0.0010688 | 0 | 0 | 1 | 0.98182 | -0.12767 | 0.4 | 1 | 1.1 | 0.9
40 | 1 | 0.0036794 | 0.00092214 | 0 | 0 | 1 | 0.98176 | -0.12808 | 0.4 | 1 | 1.1 | 0.9
39 | 1 | 0.0021702 | 0.00054391 | 0 | 0 | 1 | 0.98182 | -0.1277 | 0.4 | 1 | 1.1 | 0.9
35 | 1 | 0.004348 | 0.0010897 | 0 | 0 | 1 | 0.98163 | -0.12902 | 0.4 | 1 | 1.1 | 0.9
37 | 1 | 0.0020168 | 0.00050546 | 0 | 0 | 1 | 0.98149 | -0.13005 | 0.4 | 1 | 1.1 | 0.9
41 | 1 | 0.00086078 | 0.00021573 | 0 | 0 | 1 | 0.98174 | -0.12822 | 0.4 | 1 | 1.1 | 0.9

## generator_data
GEN_BUS | PG | QG | QMAX | QMIN | VG | MBASE | GEN_STATUS | PMAX | PMIN
10 | 0.094192 | 0.023764 | 10 | -10 | 1 | 100 | 1 | 10 | 0

## branch_data
F_BUS | T_BUS | BR_R | BR_X | BR_B | RATE_A | RATE_B | RATE_C | TAP | SHIFT | BR_STATUS | ANGMIN | ANGMAX | P_in | Q_in | P_out | Q_out
1 | 2 | 3.8191 | 1.4689 | 7.7083e-09 | 0 | 0 | 0 | 0 | 0 | 1 | -90 | 90 | 0.040667 | 0.010187 | -0.040597 | -0.010161
1 | 3 | 6.4649 | 2.4865 | 1.3049e-08 | 0 | 0 | 0 | 0 | 0 | 1 | -90 | 90 | -0.043577 | -0.010916 | 0.043712 | 0.010967
2 | 4 | 4.6086 | 1.7726 | 4.6509e-09 | 0 | 0 | 0 | 0 | 0 | 1 | -90 | 90 | 0.026407 | 0.0066045 | -0.026372 | -0.0065913
3 | 5 | 59.5526 | 22.9048 | 6.0099e-08 | 0 | 0 | 0 | 0 | 0 | 1 | -90 | 90 | 0.0018303 | 0.0004525 | -0.0018281 | -0.00045753
3 | 10 | 23.5733 | 9.0667 | 4.7579e-08 | 0 | 0 | 0 | 0 | 0 | 1 | -90 | 90 | -0.045542 | -0.011419 | 0.046074 | 0.011619
4 | 12 | 6.5688 | 2.5264 | 6.629e-09 | 0 | 0 | 0 | 0 | 0 | 1 | -90 | 90 | 0.018775 | 0.0046874 | -0.01875 | -0.0046782
5 | 50 | 6.9806 | 2.6848 | 7.0447e-09 | 0 | 0 | 0 | 0 | 0 | 1 | -90 | 90 | 0.0018281 | 0.00045753 | -0.0018279 | -0.00045811
10 | 49 | 6.6574 | 2.5605 | 6.7185e-09 | 0 | 0 | 0 | 0 | 0 | 1 | -90 | 90 | 0.0023406 | 0.000586 | -0.0023402 | -0.00058652
10 | 11 | 24.6525 | 9.4817 | 2.4879e-08 | 0 | 0 | 0 | 0 | 0 | 1 | -90 | 90 | 0.045777 | 0.011559 | -0.045228 | -0.01135
12 | 13 | 3.99 | 1.5346 | 4.0266e-09 | 0 | 0 | 0 | 0 | 0 | 1 | -90 | 90 | 0.01875 | 0.0046782 | -0.018734 | -0.0046726
7 | 34 | 4.9991 | 1.9227 | 5.045e-09 | 0 | 0 | 0 | 0 | 0 | 1 | -90 | 90 | 0.0029992 | 0.00075073 | -0.0029987 | -0.00075103
7 | 33 | 1.3414 | 0.51594 | 1.3537e-09 | 0 | 0 | 0 | 0 | 0 | 1 | -90 | 90 | -0.0029992 | -0.00075073 | 0.0029993 | 0.00075065
34 | 9 | 3.4606 | 1.331 | 3.4924e-09 | 0 | 0 | 0 | 0 | 0 | 1 | -90 | 90 | 0.0020451 | 0.00051204 | -0.002045 | -0.00051232
33 | 8 | 4.0602 | 1.5616 | 4.0975e-09 | 0 | 0 | 0 | 0 | 0 | 1 | -90 | 90 | -0.0058566 | -0.0014668 | 0.0058582 | 0.0014669
8 | 11 | 3.0017 | 1.1545 | 3.0292e-09 | 0 | 0 | 0 | 0 | 0 | 1 | -90 | 90 | -0.0058582 | -0.0014669 | 0.0058593 | 0.0014671
11 | 28 | 3.7306 | 1.4348 | 3.7648e-09 | 0 | 0 | 0 | 0 | 0 | 1 | -90 | 90 | 0.039369 | 0.0098829 | -0.039306 | -0.0098591
9 | 48 | 2.1522 | 0.82778 | 2.172e-09 | 0 | 0 | 0 | 0 | 0 | 1 | -90 | 90 | 0.002045 | 0.00051232 | -0.0020449 | -0.00051249
28 | 27 | 0.24467 | 0.094105 | 2.4692e-10 | 0 | 0 | 0 | 0 | 0 | 1 | -90 | 90 | 0.037819 | 0.0094864 | -0.037815 | -0.009485
13 | 14 | 2.3469 | 0.90264 | 2.3684e-09 | 0 | 0 | 0 | 0 | 0 | 1 | -90 | 90 | 0.010751 | 0.0026719 | -0.010748 | -0.002671
16 | 25 | 20.995 | 8.075 | 2.1188e-08 | 0 | 0 | 0 | 0 | 0 | 1 | -90 | 90 | 0.0050026 | 0.0012379 | -0.0049967 | -0.0012377
16 | 15 | 81.798 | 31.4608 | 8.2549e-08 | 0 | 0 | 0 | 0 | 0 | 1 | -90 | 90 | -0.0050026 | -0.0012379 | 0.0050256 | 0.0012389
25 | 32 | 18.2175 | 7.0067 | 1.8385e-08 | 0 | 0 | 0 | 0 | 0 | 1 | -90 | 90 | 0.00050097 | 0.00012383 | -0.00050092 | -0.00012555
25 | 20 | 8.781 | 3.3773 | 8.8615e-09 | 0 | 0 | 0 | 0 | 0 | 1 | -90 | 90 | 0.0044957 | 0.0011138 | -0.0044937 | -0.0011139
15 | 14 | 37.6456 | 14.4791 | 3.7991e-08 | 0 | 0 | 0 | 0 | 0 | 1 | -90 | 90 | -0.0050256 | -0.0012389 | 0.0050361 | 0.0012393
27 | 29 | 1.9263 | 0.74088 | 1.944e-09 | 0 | 0 | 0 | 0 | 0 | 1 | -90 | 90 | 0.037281 | 0.0093512 | -0.037252 | -0.0093401
26 | 21 | 35.8851 | 13.8019 | 3.6214e-08 | 0 | 0 | 0 | 0 | 0 | 1 | -90 | 90 | -0.0004529 | -0.00011351 | 0.00045298 | 0.00011013
21 | 19 | 5.5285 | 2.1263 | 5.5792e-09 | 0 | 0 | 0 | 0 | 0 | 1 | -90 | 90 | -0.00084148 | -0.0002075 | 0.00084153 | 0.000207
20 | 18 | 1.9753 | 0.75973 | 1.9934e-09 | 0 | 0 | 0 | 0 | 0 | 1 | -90 | 90 | 0.0040765 | 0.0010093 | -0.0040761 | -0.0010094
17 | 18 | 6.0755 | 2.3367 | 6.1312e-09 | 0 | 0 | 0 | 0 | 0 | 1 | -90 | 90 | -0.0037394 | -0.00092544 | 0.0037404 | 0.00092523
17 | 19 | 8.9124 | 3.4278 | 8.9942e-09 | 0 | 0 | 0 | 0 | 0 | 1 | -90 | 90 | 0.0033121 | 0.00081833 | -0.003311 | -0.00081875
19 | 22 | 21.5198 | 8.2769 | 2.1717e-08 | 0 | 0 | 0 | 0 | 0 | 1 | -90 | 90 | 0.00028549 | 6.8837e-05 | -0.00028547 | -7.0874e-05
19 | 23 | 12.4904 | 4.804 | 1.2605e-08 | 0 | 0 | 0 | 0 | 0 | 1 | -90 | 90 | 0.0012029 | 0.00029942 | -0.0012027 | -0.00030053
19 | 24 | 14.8875 | 5.726 | 1.5024e-08 | 0 | 0 | 0 | 0 | 0 | 1 | -90 | 90 | 0.00098104 | 0.0002435 | -0.00098088 | -0.00024485
22 | 51 | 7.1126 | 2.7356 | 7.1778e-09 | 0 | 0 | 0 | 0 | 0 | 1 | -90 | 90 | 0.00028547 | 7.0874e-05 | -0.00028547 | -7.1547e-05
23 | 42 | 6.9058 | 2.6561 | 6.9692e-09 | 0 | 0 | 0 | 0 | 0 | 1 | -90 | 90 | 0.0012027 | 0.00030053 | -0.0012026 | -0.00030114
24 | 47 | 3.7865 | 1.4564 | 3.8213e-09 | 0 | 0 | 0 | 0 | 0 | 1 | -90 | 90 | 0.00045224 | 0.00011299 | -0.00045223 | -0.00011334
24 | 45 | 4.5444 | 1.7478 | 4.5861e-09 | 0 | 0 | 0 | 0 | 0 | 1 | -90 | 90 | 0.00052864 | 0.00013187 | -0.00052863 | -0.00013229
42 | 43 | 2.7899 | 1.073 | 2.8155e-09 | 0 | 0 | 0 | 0 | 0 | 1 | -90 | 90 | 0.00045236 | 0.00011311 | -0.00045235 | -0.00011337
45 | 44 | 2.0984 | 0.80707 | 2.1176e-09 | 0 | 0 | 0 | 0 | 0 | 1 | -90 | 90 | 0.00052863 | 0.00013229 | -0.00052862 | -0.00013249
29 | 30 | 1.0358 | 0.39838 | 1.0453e-09 | 0 | 0 | 0 | 0 | 0 | 1 | -90 | 90 | 0.020049 | 0.0050287 | -0.020045 | -0.0050271
30 | 31 | 13.4174 | 5.1605 | 1.3541e-08 | 0 | 0 | 0 | 0 | 0 | 1 | -90 | 90 | 0.017393 | 0.0043626 | -0.017349 | -0.0043468
31 | 38 | 4.803 | 1.8473 | 4.8471e-09 | 0 | 0 | 0 | 0 | 0 | 1 | -90 | 90 | 0.0067135 | 0.0016817 | -0.0067111 | -0.0016813
31 | 36 | 3.6899 | 1.4192 | 3.7238e-09 | 0 | 0 | 0 | 0 | 0 | 1 | -90 | 90 | 0.010635 | 0.0026651 | -0.010631 | -0.0026637
38 | 40 | 2.6728 | 1.028 | 2.6974e-09 | 0 | 0 | 0 | 0 | 0 | 1 | -90 | 90 | 0.0045407 | 0.0011377 | -0.0045401 | -0.0011377
38 | 39 | 3.373 | 1.2973 | 3.4039e-09 | 0 | 0 | 0 | 0 | 0 | 1 | -90 | 90 | 0.0021704 | 0.00054365 | -0.0021702 | -0.00054391
36 | 35 | 2.6595 | 1.0229 | 2.6839e-09 | 0 | 0 | 0 | 0 | 0 | 1 | -90 | 90 | 0.0063662 | 0.0015949 | -0.006365 | -0.0015947
40 | 41 | 2.0612 | 0.79278 | 2.0802e-09 | 0 | 0 | 0 | 0 | 0 | 1 | -90 | 90 | 0.00086079 | 0.00021554 | -0.00086077 | -0.00021573
35 | 37 | 6.3994 | 2.4613 | 6.4582e-09 | 0 | 0 | 0 | 0 | 0 | 1 | -90 | 90 | 0.0020171 | 0.00050494 | -0.0020168 | -0.00050546