## bus_data
BUS_I | BUS_TYPE | Pd | Qd | Gs | Bs | area | Vm | Va | baseKV | zone | Vmax | Vmin
1 | 1 | 0.0059957 | 0.0015027 | 0 | 0 | 1 | 0.98665 | -0.093751 | 0.4 | 1 | 1.1 | 0.9
2 | 1 | 0.0047641 | 0.001194 | 0 | 0 | 1 | 0.98672 | -0.093219 | 0.4 | 1 | 1.1 | 0.9
4 | 1 | 0.0018936 | 0.00047458 | 0 | 0 | 1 | 0.9869 | -0.091985 | 0.4 | 1 | 1.1 | 0.9
3 | 1 | 0.0031176 | 0.00078135 | 0 | 0 | 1 | 0.9997 | -0.0020899 | 0.4 | 1 | 1.1 | 0.9
5 | 1 | 0 | 0 | 0 | 0 | 1 | 0.99978 | -0.0015358 | 0.4 | 1 | 1.1 | 0.9
6 | 1 | 0.0032532 | 0.00081534 | 0 | 0 | 1 | 0.98708 | -0.090668 | 0.4 | 1 | 1.1 | 0.9
7 | 3 | 0 | 0 | 0 | 0 | 1 | 1 | 0 | 0.4 | 1 | 1.1 | 0.9
8 | 1 | 0 | 0 | 0 | 0 | 1 | 0.99821 | -0.01248 | 0.4 | 1 | 1.1 | 0.9
33 | 1 | 0.0052551 | 0.0013171 | 0 | 0 | 1 | 0.9873 | -0.08913 | 0.4 | 1 | 1.1 | 0.9
15 | 1 | 0 | 0 | 0 | 0 | 1 | 0.99826 | -0.012167 | 0.4 | 1 | 1.1 | 0.9
11 | 1 | 0.0026137 | 0.00065506 | 0 | 0 | 1 | 0.99852 | -0.010303 | 0.4 | 1 | 1.1 | 0.9
35 | 1 | 0.011391 | 0.0028548 | 0 | 0 | 1 | 0.99704 | -0.02066 | 0.4 | 1 | 1.1 | 0.9
25 | 1 | 0 | 0 | 0 | 0 | 1 | 0.98752 | -0.087605 | 0.4 | 1 | 1.1 | 0.9
19 | 1 | 0.0076043 | 0.0019058 | 0 | 0 | 1 | 0.99688 | -0.02178 | 0.4 | 1 | 1.1 | 0.9
9 | 1 | 0.028621 | 0.0071732 | 0 | 0 | 1 | 0.9946 | -0.037706 | 0.4 | 1 | 1.1 | 0.9
34 | 1 | 0.0067308 | 0.0016869 | 0 | 0 | 1 | 0.99591 | -0.028575 | 0.4 | 1 | 1.1 | 0.9
10 | 1 | 0.0071548 | 0.0017932 | 0 | 0 | 1 | 0.99383 | -0.04306 | 0.4 | 1 | 1.1 | 0.9
12 | 1 | 0 | 0 | 0 | 0 | 1 | 0.99269 | -0.051111 | 0.4 | 1 | 1.1 | 0.9
14 | 1 | 0 | 0 | 0 | 0 | 1 | 0.99177 | -0.057588 | 0.4 | 1 | 1.1 | 0.9
13 | 1 | 0.0033056 | 0.00082845 | 0 | 0 | 1 | 0.99301 | -0.048994 | 0.4 | 1 | 1.1 | 0.9
23 | 1 | 0 | 0 | 0 | 0 | 1 | 0.99322 | -0.047526 | 0.4 | 1 | 1.1 | 0.9
44 | 1 | 0.003185 | 0.00079823 | 0 | 0 | 1 | 0.99138 | -0.060285 | 0.4 | 1 | 1.1 | 0.9
39 | 1 | 0 | 0 | 0 | 0 | 1 | 0.99353 | -0.045364 | 0.4 | 1 | 1.1 | 0.9
21 | 1 | 0 | 0 | 0 | 0 | 1 | 0.99255 | -0.052237 | 0.4 | 1 | 1.1 | 0.9
28 | 1 | 0.031962 | 0.0080105 | 0 | 0 | 1 | 0.99284 | -0.050162 | 0.4 | 1 | 1.1 | 0.9
26 | 1 | 0 | 0 | 0 | 0 | 1 | 0.99247 | -0.052811 | 0.4 | 1 | 1.1 | 0.9
36 | 1 | 0.0022344 | 0.00055999 | 0 | 0 | 1 | 0.98827 | -0.082272 | 0.4 | 1 | 1.1 | 0.9
42 | 1 | 0.0047456 | 0.0011894 | 0 | 0 | 1 | 0.99204 | -0.055805 | 0.4 | 1 | 1.1 | 0.9
43 | 1 | 0.0058378 | 0.0014631 | 0 | 0 | 1 | 0.99094 | -0.063412 | 0.4 | 1 | 1.1 | 0.9
17 | 1 | 0 | 0 | 0 | 0 | 1 | 0.99549 | -0.031583 | 0.4 | 1 | 1.1 | 0.9
16 | 1 | 0.023408 | 0.0058667 | 0 | 0 | 1 | 0.99452 | -0.038359 | 0.4 | 1 | 1.1 | 0.9
20 | 1 | 0.012399 | 0.0031075 | 0 | 0 | 1 | 0.9946 | -0.037794 | 0.4 | 1 | 1.1 | 0.9
27 | 1 | 0.0087347 | 0.0021891 | 0 | 0 | 1 | 0.99387 | -0.042947 | 0.4 | 1 | 1.1 | 0.9
38 | 1 | 0.004546 | 0.0011393 | 0 | 0 | 1 | 0.99355 | -0.045188 | 0.4 | 1 | 1.1 | 0.9
29 | 1 | 0.0039634 | 0.00099332 | 0 | 0 | 1 | 0.99303 | -0.048828 | 0.4 | 1 | 1.1 | 0.9
41 | 1 | 0.0048457 | 0.0012144 | 0 | 0 | 1 | 0.99341 | -0.046231 | 0.4 | 1 | 1.1 | 0.9
40 | 1 | 0.0021385 | 0.00053597 | 0 | 0 | 1 | 0.99343 | -0.046027 | 0.4 | 1 | 1.1 | 0.9
37 | 1 | 0.0011613 | 0.00029106 | 0 | 0 | 1 | 0.98879 | -0.078622 | 0.4 | 1 | 1.1 | 0.9
30 | 1 | 0.0038379 | 0.00096187 | 0 | 0 | 1 | 0.99423 | -0.040357 | 0.4 | 1 | 1.1 | 0.9
31 | 1 | 0.0064392 | 0.0016138 | 0 | 0 | 1 | 0.99453 | -0.038248 | 0.4 | 1 | 1.1 | 0.9
32 | 1 | 0.0060075 | 0.0015056 | 0 | 0 | 1 | 0.99458 | -0.037917 | 0.4 | 1 | 1.1 | 0.9
47 | 1 | 0.008008 | 0.002007 | 0 | 0 | 1 | 0.98931 | -0.074891 | 0.4 | 1 | 1.1 | 0.9
46 | 1 | 0.0079471 | 0.0019917 | 0 | 0 | 1 | 0.99037 | -0.067449 | 0.4 | 1 | 1.1 | 0.9
45 | 1 | 0.0028158 | 0.0007057 | 0 | 0 | 1 | 0.99076 | -0.064695 | 0.4 | 1 | 1.1 | 0.9

## generator_data
GEN_BUS | PG | QG | QMAX | QMIN | VG | MBASE | GEN_STATUS | PMAX | PMIN
7 | 0.23749 | 0.05972 | 10 | -10 | 1 | 100 | 1 | 10 | 0

## branch_data
F_BUS | T_BUS | BR_R | BR_X | BR_B | RATE_A | RATE_B | RATE_C | TAP | SHIFT | BR_STATUS | ANGMIN | ANGMAX | P_in | Q_in | P_out | Q_out
1 | 2 | 1.1246 | 0.43255 | 1.135e-09 | 0 | 0 | 0 | 0 | 0 | 1 | -90 | 90 | -0.0059956 | -0.0015027 | 0.0059961 | 0.0015027
2 | 4 | 1.4554 | 0.55976 | 1.4687e-09 | 0 | 0 | 0 | 0 | 0 | 1 | -90 | 90 | -0.01076 | -0.0026967 | 0.010762 | 0.0026973
4 | 6 | 1.3201 | 0.50772 | 1.3322e-09 | 0 | 0 | 0 | 0 | 0 | 1 | -90 | 90 | -0.012656 | -0.0031719 | 0.012658 | 0.0031726
3 | 5 | 2.3132 | 0.88969 | 2.3344e-09 | 0 | 0 | 0 | 0 | 0 | 1 | -90 | 90 | -0.0031176 | -0.00078135 | 0.0031179 | 0.00078121
5 | 7 | 0.25571 | 0.09835 | 2.5806e-10 | 0 | 0 | 0 | 0 | 0 | 1 | -90 | 90 | -0.078613 | -0.019756 | 0.07863 | 0.019762
5 | 8 | 1.8945 | 0.72865 | 1.9119e-09 | 0 | 0 | 0 | 0 | 0 | 1 | -90 | 90 | 0.075496 | 0.018974 | -0.075381 | -0.01893
6 | 33 | 1.2273 | 0.47204 | 1.2386e-09 | 0 | 0 | 0 | 0 | 0 | 1 | -90 | 90 | -0.015911 | -0.0039879 | 0.015915 | 0.0039891
7 | 15 | 2.3611 | 0.9081 | 2.3827e-09 | 0 | 0 | 0 | 0 | 0 | 1 | -90 | 90 | 0.067343 | 0.016923 | -0.06723 | -0.016879
7 | 11 | 1.4764 | 0.56784 | 1.4899e-09 | 0 | 0 | 0 | 0 | 0 | 1 | -90 | 90 | 0.091511 | 0.023035 | -0.09138 | -0.022985
8 | 35 | 1.4121 | 0.5431 | 1.425e-09 | 0 | 0 | 0 | 0 | 0 | 1 | -90 | 90 | 0.075381 | 0.01893 | -0.075295 | -0.018898
33 | 25 | 0.91458 | 0.35176 | 9.2297e-10 | 0 | 0 | 0 | 0 | 0 | 1 | -90 | 90 | -0.02117 | -0.0053062 | 0.021174 | 0.0053078
15 | 19 | 1.8597 | 0.71527 | 1.8768e-09 | 0 | 0 | 0 | 0 | 0 | 1 | -90 | 90 | 0.06723 | 0.016879 | -0.06714 | -0.016845
11 | 9 | 4.0216 | 1.5468 | 4.0586e-09 | 0 | 0 | 0 | 0 | 0 | 1 | -90 | 90 | 0.088766 | 0.02233 | -0.088428 | -0.0222
35 | 34 | 1.6071 | 0.61813 | 1.6219e-09 | 0 | 0 | 0 | 0 | 0 | 1 | -90 | 90 | 0.063904 | 0.016043 | -0.063834 | -0.016016
25 | 36 | 3.2031 | 1.232 | 3.2325e-09 | 0 | 0 | 0 | 0 | 0 | 1 | -90 | 90 | -0.021174 | -0.0053078 | 0.02119 | 0.0053135
19 | 17 | 2.1334 | 0.82055 | 2.153e-09 | 0 | 0 | 0 | 0 | 0 | 1 | -90 | 90 | 0.059536 | 0.014939 | -0.059455 | -0.014908
9 | 10 | 1.158 | 0.44539 | 1.1686e-09 | 0 | 0 | 0 | 0 | 0 | 1 | -90 | 90 | 0.059807 | 0.015027 | -0.059763 | -0.01501
34 | 32 | 2.1156 | 0.81371 | 2.1351e-09 | 0 | 0 | 0 | 0 | 0 | 1 | -90 | 90 | 0.057103 | 0.014329 | -0.05703 | -0.014301
10 | 12 | 1.9759 | 0.75997 | 1.994e-09 | 0 | 0 | 0 | 0 | 0 | 1 | -90 | 90 | 0.052608 | 0.013217 | -0.052549 | -0.013195
12 | 14 | 1.586 | 0.61 | 1.6006e-09 | 0 | 0 | 0 | 0 | 0 | 1 | -90 | 90 | 0.052549 | 0.013195 | -0.052502 | -0.013177
14 | 44 | 0.65969 | 0.25373 | 6.6574e-10 | 0 | 0 | 0 | 0 | 0 | 1 | -90 | 90 | 0.052502 | 0.013177 | -0.052482 | -0.013169
13 | 23 | 5.7042 | 2.1939 | 5.7566e-09 | 0 | 0 | 0 | 0 | 0 | 1 | -90 | 90 | -0.0033056 | -0.00082845 | 0.0033062 | 0.00082814
23 | 39 | 8.3847 | 3.2249 | 8.4617e-09 | 0 | 0 | 0 | 0 | 0 | 1 | -90 | 90 | -0.0033062 | -0.00082814 | 0.0033072 | 0.00082769
44 | 43 | 0.81365 | 0.31294 | 8.2112e-10 | 0 | 0 | 0 | 0 | 0 | 1 | -90 | 90 | 0.049297 | 0.012371 | -0.049276 | -0.012363
39 | 40 | 1.2197 | 0.46911 | 1.2309e-09 | 0 | 0 | 0 | 0 | 0 | 1 | -90 | 90 | 0.006985 | 0.0017505 | -0.0069844 | -0.0017504
39 | 38 | 0.22065 | 0.084866 | 2.2268e-10 | 0 | 0 | 0 | 0 | 0 | 1 | -90 | 90 | -0.010292 | -0.0025782 | 0.010292 | 0.0025783
21 | 28 | 5.6017 | 2.1545 | 5.6531e-09 | 0 | 0 | 0 | 0 | 0 | 1 | -90 | 90 | -0.0047479 | -0.0011893 | 0.0047493 | 0.0011893
21 | 26 | 1.5521 | 0.59696 | 1.5663e-09 | 0 | 0 | 0 | 0 | 0 | 1 | -90 | 90 | 0.0047479 | 0.0011893 | -0.0047476 | -0.0011893
28 | 29 | 0.46641 | 0.17939 | 4.7069e-10 | 0 | 0 | 0 | 0 | 0 | 1 | -90 | 90 | -0.036712 | -0.0091998 | 0.036718 | 0.0092023
26 | 42 | 8.0849 | 3.1096 | 8.1591e-09 | 0 | 0 | 0 | 0 | 0 | 1 | -90 | 90 | 0.0047476 | 0.0011893 | -0.0047456 | -0.0011894
36 | 37 | 1.9851 | 0.76349 | 2.0033e-09 | 0 | 0 | 0 | 0 | 0 | 1 | -90 | 90 | -0.023424 | -0.0058735 | 0.023436 | 0.0058779
43 | 45 | 0.37844 | 0.14555 | 3.8191e-10 | 0 | 0 | 0 | 0 | 0 | 1 | -90 | 90 | 0.043438 | 0.0109 | -0.04343 | -0.010897
17 | 20 | 2.226 | 0.85614 | 2.2464e-09 | 0 | 0 | 0 | 0 | 0 | 1 | -90 | 90 | 0.036024 | 0.0090337 | -0.035993 | -0.009022
17 | 16 | 3.7328 | 1.4357 | 3.767e-09 | 0 | 0 | 0 | 0 | 0 | 1 | -90 | 90 | 0.02343 | 0.0058748 | -0.023408 | -0.0058667
20 | 27 | 2.8128 | 1.0819 | 2.8387e-09 | 0 | 0 | 0 | 0 | 0 | 1 | -90 | 90 | 0.023595 | 0.0059145 | -0.023578 | -0.0059083
27 | 38 | 1.9413 | 0.74666 | 1.9591e-09 | 0 | 0 | 0 | 0 | 0 | 1 | -90 | 90 | 0.014843 | 0.0037192 | -0.014838 | -0.0037176
29 | 30 | 2.6777 | 1.0299 | 2.7023e-09 | 0 | 0 | 0 | 0 | 0 | 1 | -90 | 90 | -0.040682 | -0.010196 | 0.040729 | 0.010214
41 | 40 | 0.54047 | 0.20787 | 5.4543e-10 | 0 | 0 | 0 | 0 | 0 | 1 | -90 | 90 | -0.0048457 | -0.0012144 | 0.0048458 | 0.0012144
37 | 47 | 1.935 | 0.74424 | 1.9528e-09 | 0 | 0 | 0 | 0 | 0 | 1 | -90 | 90 | -0.024597 | -0.0061689 | 0.02461 | 0.0061736
30 | 31 | 0.61011 | 0.23466 | 6.1571e-10 | 0 | 0 | 0 | 0 | 0 | 1 | -90 | 90 | -0.044567 | -0.011176 | 0.04458 | 0.011181
31 | 32 | 0.083626 | 0.032164 | 8.4393e-11 | 0 | 0 | 0 | 0 | 0 | 1 | -90 | 90 | -0.05102 | -0.012794 | 0.051022 | 0.012795
47 | 46 | 2.9157 | 1.1214 | 2.9424e-09 | 0 | 0 | 0 | 0 | 0 | 1 | -90 | 90 | -0.032618 | -0.0081806 | 0.032652 | 0.0081933
46 | 45 | 0.8687 | 0.33412 | 8.7667e-10 | 0 | 0 | 0 | 0 | 0 | 1 | -90 | 90 | -0.040599 | -0.010185 | 0.040614 | 0.010191