## bus_data
BUS_I | BUS_TYPE | Pd | Qd | Gs | Bs | area | Vm | Va | baseKV | zone | Vmax | Vmin
1 | 1 | 0.012764 | 0.0031988 | 0 | 0 | 1 | 0.98868 | -0.079278 | 0.4 | 1 | 1.1 | 0.9
2 | 1 | 0.011085 | 0.0027782 | 0 | 0 | 1 | 0.98836 | -0.081578 | 0.4 | 1 | 1.1 | 0.9
3 | 1 | 0 | 0 | 0 | 0 | 1 | 0.98938 | -0.074322 | 0.4 | 1 | 1.1 | 0.9
5 | 1 | 0 | 0 | 0 | 0 | 1 | 0.98994 | -0.07037 | 0.4 | 1 | 1.1 | 0.9
20 | 1 | 0.022066 | 0.0055303 | 0 | 0 | 1 | 0.99041 | -0.067078 | 0.4 | 1 | 1.1 | 0.9
10 | 1 | 0 | 0 | 0 | 0 | 1 | 0.99961 | -0.0027575 | 0.4 | 1 | 1.1 | 0.9
14 | 3 | 0.0063105 | 0.0015816 | 0 | 0 | 1 | 1 | 0 | 0.4 | 1 | 1.1 | 0.9
11 | 1 | 0.0096131 | 0.0024093 | 0 | 0 | 1 | 0.99952 | -0.0033305 | 0.4 | 1 | 1.1 | 0.9
21 | 1 | 0 | 0 | 0 | 0 | 1 | 0.99492 | -0.035319 | 0.4 | 1 | 1.1 | 0.9
22 | 1 | 0 | 0 | 0 | 0 | 1 | 0.99507 | -0.034302 | 0.4 | 1 | 1.1 | 0.9
6 | 1 | 0.010598 | 0.002656 | 0 | 0 | 1 | 0.98258 | -0.12241 | 0.4 | 1 | 1.1 | 0.9
7 | 1 | 0.0053787 | 0.001348 | 0 | 0 | 1 | 0.98272 | -0.1214 | 0.4 | 1 | 1.1 | 0.9
9 | 1 | 0.0099838 | 0.0025022 | 0 | 0 | 1 | 0.9833 | -0.11729 | 0.4 | 1 | 1.1 | 0.9
15 | 1 | 0.0062085 | 0.001556 | 0 | 0 | 1 | 0.9839 | -0.11301 | 0.4 | 1 | 1.1 | 0.9
16 | 1 | 0.0031949 | 0.0008007 | 0 | 0 | 1 | 0.98461 | -0.10798 | 0.4 | 1 | 1.1 | 0.9
12 | 1 | 0.0038021 | 0.00095289 | 0 | 0 | 1 | 0.98862 | -0.079564 | 0.4 | 1 | 1.1 | 0.9
13 | 1 | 0 | 0 | 0 | 0 | 1 | 0.98865 | -0.079341 | 0.4 | 1 | 1.1 | 0.9
28 | 1 | 0.0072268 | 0.0018112 | 0 | 0 | 1 | 0.98825 | -0.08217 | 0.4 | 1 | 1.1 | 0.9
25 | 1 | 0.0060699 | 0.0015213 | 0 | 0 | 1 | 0.99058 | -0.065775 | 0.4 | 1 | 1.1 | 0.9
24 | 1 | 0.003752 | 0.00094034 | 0 | 0 | 1 | 0.98706 | -0.090609 | 0.4 | 1 | 1.1 | 0.9
26 | 1 | 0.010102 | 0.0025318 | 0 | 0 | 1 | 0.99059 | -0.065719 | 0.4 | 1 | 1.1 | 0.9
32 | 1 | 0 | 0 | 0 | 0 | 1 | 0.99374 | -0.043596 | 0.4 | 1 | 1.1 | 0.9
17 | 1 | 0 | 0 | 0 | 0 | 1 | 0.98587 | -0.099037 | 0.4 | 1 | 1.1 | 0.9
18 | 1 | 0.003278 | 0.00082153 | 0 | 0 | 1 | 0.98662 | -0.093699 | 0.4 | 1 | 1.1 | 0.9
23 | 1 | 0.0032559 | 0.000816 | 0 | 0 | 1 | 0.98695 | -0.091378 | 0.4 | 1 | 1.1 | 0.9
31 | 1 | 0.0044717 | 0.0011207 | 0 | 0 | 1 | 0.99325 | -0.047059 | 0.4 | 1 | 1.1 | 0.9
29 | 1 | 0.0071741 | 0.001798 | 0 | 0 | 1 | 0.99328 | -0.046833 | 0.4 | 1 | 1.1 | 0.9
27 | 1 | 0.0042694 | 0.00107 | 0 | 0 | 1 | 0.99132 | -0.060593 | 0.4 | 1 | 1.1 | 0.9
30 | 1 | 0.0059983 | 0.0015033 | 0 | 0 | 1 | 0.99339 | -0.046043 | 0.4 | 1 | 1.1 | 0.9

## generator_data
GEN_BUS | PG | QG | QMAX | QMIN | VG | MBASE | GEN_STATUS | PMAX | PMIN
14 | 0.15823 | 0.039867 | 10 | -10 | 1 | 100 | 1 | 10 | 0

## branch_data
F_BUS | T_BUS | BR_R | BR_X | BR_B | RATE_A | RATE_B | RATE_C | TAP | SHIFT | BR_STATUS | ANGMIN | ANGMAX | P_in | Q_in | P_out | Q_out
1 | 2 | 2.6408 | 1.0157 | 2.665e-09 | 0 | 0 | 0 | 0 | 0 | 1 | -90 | 90 | 0.011089 | 0.0027793 | -0.011085 | -0.0027782
1 | 3 | 2.6473 | 1.0182 | 2.6716e-09 | 0 | 0 | 0 | 0 | 0 | 1 | -90 | 90 | -0.023852 | -0.0059782 | 0.023869 | 0.0059842
3 | 5 | 2.1139 | 0.81305 | 2.1333e-09 | 0 | 0 | 0 | 0 | 0 | 1 | -90 | 90 | -0.023869 | -0.0059842 | 0.023882 | 0.005989
5 | 20 | 1.7623 | 0.6778 | 1.7785e-09 | 0 | 0 | 0 | 0 | 0 | 1 | -90 | 90 | -0.023882 | -0.005989 | 0.023893 | 0.0059931
20 | 21 | 8.876 | 3.4139 | 8.9575e-09 | 0 | 0 | 0 | 0 | 0 | 1 | -90 | 90 | -0.045959 | -0.011523 | 0.046162 | 0.011601
10 | 14 | 3.7342 | 1.4362 | 3.7684e-09 | 0 | 0 | 0 | 0 | 0 | 1 | -90 | 90 | -0.0096139 | -0.0024095 | 0.0096176 | 0.0024105
10 | 11 | 0.77568 | 0.29834 | 7.828e-10 | 0 | 0 | 0 | 0 | 0 | 1 | -90 | 90 | 0.0096139 | 0.0024095 | -0.0096131 | -0.0024093
14 | 22 | 3.1595 | 1.2152 | 6.377e-09 | 0 | 0 | 0 | 0 | 0 | 1 | -90 | 90 | 0.1423 | 0.035875 | -0.14162 | -0.035614
21 | 22 | 0.28574 | 0.1099 | 2.8836e-10 | 0 | 0 | 0 | 0 | 0 | 1 | -90 | 90 | -0.046162 | -0.011601 | 0.046168 | 0.011603
22 | 32 | 1.263 | 0.48575 | 1.2745e-09 | 0 | 0 | 0 | 0 | 0 | 1 | -90 | 90 | 0.095449 | 0.024011 | -0.095325 | -0.023963
6 | 7 | 1.1961 | 0.46004 | 1.2071e-09 | 0 | 0 | 0 | 0 | 0 | 1 | -90 | 90 | -0.010598 | -0.002656 | 0.010599 | 0.0026565
7 | 9 | 3.2371 | 1.245 | 3.2668e-09 | 0 | 0 | 0 | 0 | 0 | 1 | -90 | 90 | -0.015978 | -0.0040045 | 0.015987 | 0.0040077
9 | 15 | 2.0807 | 0.80029 | 2.0998e-09 | 0 | 0 | 0 | 0 | 0 | 1 | -90 | 90 | -0.025971 | -0.0065099 | 0.025986 | 0.0065156
15 | 16 | 1.9728 | 0.75876 | 1.9909e-09 | 0 | 0 | 0 | 0 | 0 | 1 | -90 | 90 | -0.032194 | -0.0080716 | 0.032217 | 0.00808
16 | 17 | 3.1955 | 1.2291 | 3.2249e-09 | 0 | 0 | 0 | 0 | 0 | 1 | -90 | 90 | -0.035412 | -0.0088807 | 0.035456 | 0.0088973
12 | 13 | 0.74989 | 0.28842 | 7.5677e-10 | 0 | 0 | 0 | 0 | 0 | 1 | -90 | 90 | -0.0038021 | -0.00095289 | 0.0038022 | 0.00095286
13 | 28 | 0.68076 | 0.26183 | 6.8701e-10 | 0 | 0 | 0 | 0 | 0 | 1 | -90 | 90 | 0.053086 | 0.013331 | -0.053065 | -0.013323
13 | 25 | 3.0524 | 1.174 | 3.0804e-09 | 0 | 0 | 0 | 0 | 0 | 1 | -90 | 90 | -0.056888 | -0.014284 | 0.056996 | 0.014325
28 | 24 | 2.3485 | 0.90326 | 2.37e-09 | 0 | 0 | 0 | 0 | 0 | 1 | -90 | 90 | 0.045839 | 0.011512 | -0.045785 | -0.011492
25 | 26 | 0.011497 | 0.0044221 | 1.1603e-11 | 0 | 0 | 0 | 0 | 0 | 1 | -90 | 90 | -0.063066 | -0.015846 | 0.063066 | 0.015846
24 | 23 | 0.23286 | 0.089563 | 2.35e-10 | 0 | 0 | 0 | 0 | 0 | 1 | -90 | 90 | 0.042033 | 0.010551 | -0.042028 | -0.010549
26 | 27 | 0.89978 | 0.34607 | 9.0803e-10 | 0 | 0 | 0 | 0 | 0 | 1 | -90 | 90 | -0.073168 | -0.018378 | 0.07322 | 0.018398
32 | 27 | 2.8275 | 1.0875 | 2.8534e-09 | 0 | 0 | 0 | 0 | 0 | 1 | -90 | 90 | 0.077674 | 0.019539 | -0.07749 | -0.019468
32 | 30 | 1.7833 | 0.68588 | 1.7996e-09 | 0 | 0 | 0 | 0 | 0 | 1 | -90 | 90 | 0.017651 | 0.0044245 | -0.017645 | -0.0044224
17 | 18 | 1.9119 | 0.73535 | 1.9294e-09 | 0 | 0 | 0 | 0 | 0 | 1 | -90 | 90 | -0.035456 | -0.0088973 | 0.035482 | 0.0089072
18 | 23 | 0.76168 | 0.29295 | 7.6867e-10 | 0 | 0 | 0 | 0 | 0 | 1 | -90 | 90 | -0.03876 | -0.0097288 | 0.038772 | 0.0097335
31 | 29 | 0.64918 | 0.24969 | 6.5514e-10 | 0 | 0 | 0 | 0 | 0 | 1 | -90 | 90 | -0.0044717 | -0.0011207 | 0.0044718 | 0.0011207
29 | 30 | 0.87248 | 0.33557 | 8.8049e-10 | 0 | 0 | 0 | 0 | 0 | 1 | -90 | 90 | -0.011646 | -0.0029187 | 0.011647 | 0.0029191