## bus_data
BUS_I | BUS_TYPE | Pd | Qd | Gs | Bs | area | Vm | Va | baseKV | zone | Vmax | Vmin
1 | 1 | 0.035433 | 0.0088804 | 0 | 0 | 1 | 0.9954 | -0.032236 | 0.4 | 1 | 1.1 | 0.9
2 | 1 | 0 | 0 | 0 | 0 | 1 | 0.99652 | -0.024347 | 0.4 | 1 | 1.1 | 0.9
3 | 3 | 0.025863 | 0.006482 | 0 | 0 | 1 | 1 | 0 | 0.4 | 1 | 1.1 | 0.9
4 | 1 | 0 | 0 | 0 | 0 | 1 | 0.99871 | -0.00902 | 0.4 | 1 | 1.1 | 0.9
5 | 1 | 0.018567 | 0.0046533 | 0 | 0 | 1 | 0.99688 | -0.021883 | 0.4 | 1 | 1.1 | 0.9
6 | 1 | 0.019261 | 0.0048274 | 0 | 0 | 1 | 0.99633 | -0.025722 | 0.4 | 1 | 1.1 | 0.9

## generator_data
GEN_BUS | PG | QG | QMAX | QMIN | VG | MBASE | GEN_STATUS | PMAX | PMIN
3 | 0.099409 | 0.024949 | 10 | -10 | 1 | 100 | 1 | 10 | 0

## branch_data
F_BUS | T_BUS | BR_R | BR_X | BR_B | RATE_A | RATE_B | RATE_C | TAP | SHIFT | BR_STATUS | ANGMIN | ANGMAX | P_in | Q_in | P_out | Q_out
1 | 2 | 2.8766 | 1.1064 | 2.903e-09 | 0 | 0 | 0 | 0 | 0 | 1 | -90 | 90 | -0.035433 | -0.0088804 | 0.035472 | 0.008895
2 | 3 | 8.9178 | 3.4299 | 8.9996e-09 | 0 | 0 | 0 | 0 | 0 | 1 | -90 | 90 | -0.035472 | -0.008895 | 0.035592 | 0.0089403
3 | 4 | 3.1005 | 1.1925 | 3.129e-09 | 0 | 0 | 0 | 0 | 0 | 1 | -90 | 90 | 0.037954 | 0.0095265 | -0.037906 | -0.0095086
4 | 5 | 8.9829 | 3.455 | 9.0654e-09 | 0 | 0 | 0 | 0 | 0 | 1 | -90 | 90 | 0.0186 | 0.0046652 | -0.018567 | -0.0046533
4 | 6 | 11.2367 | 4.3218 | 1.134e-08 | 0 | 0 | 0 | 0 | 0 | 1 | -90 | 90 | 0.019306 | 0.0048434 | -0.019261 | -0.0048274