## bus_data
BUS_I | BUS_TYPE | Pd | Qd | Gs | Bs | area | Vm | Va | baseKV | zone | Vmax | Vmin
1 | 1 | 0.0084018 | 0.0021057 | 0 | 0 | 1 | 0.98704 | -0.090653 | 0.4 | 1 | 1.1 | 0.9
2 | 1 | 0 | 0 | 0 | 0 | 1 | 0.99284 | -0.049741 | 0.4 | 1 | 1.1 | 0.9
3 | 1 | 0 | 0 | 0 | 0 | 1 | 0.98683 | -0.092157 | 0.4 | 1 | 1.1 | 0.9
4 | 1 | 0 | 0 | 0 | 0 | 1 | 0.99729 | -0.018744 | 0.4 | 1 | 1.1 | 0.9
5 | 1 | 0.0019669 | 0.00049295 | 0 | 0 | 1 | 0.98651 | -0.094402 | 0.4 | 1 | 1.1 | 0.9
9 | 3 | 0.036682 | 0.0091933 | 0 | 0 | 1 | 1 | 0 | 0.4 | 1 | 1.1 | 0.9
6 | 1 | 0.014455 | 0.0036226 | 0 | 0 | 1 | 0.99286 | -0.049493 | 0.4 | 1 | 1.1 | 0.9
14 | 1 | 0.0049513 | 0.0012409 | 0 | 0 | 1 | 0.9863 | -0.095894 | 0.4 | 1 | 1.1 | 0.9
7 | 1 | 0 | 0 | 0 | 0 | 1 | 0.98552 | -0.10089 | 0.4 | 1 | 1.1 | 0.9
13 | 1 | 0.0040801 | 0.0010226 | 0 | 0 | 1 | 0.98556 | -0.10116 | 0.4 | 1 | 1.1 | 0.9
8 | 1 | 0.014992 | 0.0037573 | 0 | 0 | 1 | 0.98232 | -0.12358 | 0.4 | 1 | 1.1 | 0.9
10 | 1 | 0 | 0 | 0 | 0 | 1 | 0.98084 | -0.13413 | 0.4 | 1 | 1.1 | 0.9
11 | 1 | 0.0065845 | 0.0016502 | 0 | 0 | 1 | 0.97953 | -0.14345 | 0.4 | 1 | 1.1 | 0.9
15 | 1 | 0.0095417 | 0.0023914 | 0 | 0 | 1 | 0.9794 | -0.14437 | 0.4 | 1 | 1.1 | 0.9
16 | 1 | 0.0090746 | 0.0022743 | 0 | 0 | 1 | 0.97909 | -0.14661 | 0.4 | 1 | 1.1 | 0.9
12 | 1 | 0.010716 | 0.0026858 | 0 | 0 | 1 | 0.98483 | -0.10631 | 0.4 | 1 | 1.1 | 0.9
17 | 1 | 0.009972 | 0.0024992 | 0 | 0 | 1 | 0.97858 | -0.15023 | 0.4 | 1 | 1.1 | 0.9
18 | 1 | 0 | 0 | 0 | 0 | 1 | 0.97468 | -0.1781 | 0.4 | 1 | 1.1 | 0.9
19 | 1 | 0.011512 | 0.0028852 | 0 | 0 | 1 | 0.97308 | -0.1896 | 0.4 | 1 | 1.1 | 0.9

## generator_data
GEN_BUS | PG | QG | QMAX | QMIN | VG | MBASE | GEN_STATUS | PMAX | PMIN
9 | 0.14474 | 0.036507 | 10 | -10 | 1 | 100 | 1 | 10 | 0

## branch_data
F_BUS | T_BUS | BR_R | BR_X | BR_B | RATE_A | RATE_B | RATE_C | TAP | SHIFT | BR_STATUS | ANGMIN | ANGMAX | P_in | Q_in | P_out | Q_out
1 | 2 | 17.3315 | 6.666 | 1.7491e-08 | 0 | 0 | 0 | 0 | 0 | 1 | -90 | 90 | -0.03015 | -0.0075595 | 0.030322 | 0.0076239
1 | 3 | 0.87841 | 0.33785 | 8.8647e-10 | 0 | 0 | 0 | 0 | 0 | 1 | -90 | 90 | 0.021748 | 0.0054539 | -0.021744 | -0.0054522
2 | 4 | 13.2619 | 5.1007 | 1.3384e-08 | 0 | 0 | 0 | 0 | 0 | 1 | -90 | 90 | -0.030322 | -0.0076239 | 0.030454 | 0.0076732
3 | 5 | 1.3104 | 0.50402 | 1.3225e-09 | 0 | 0 | 0 | 0 | 0 | 1 | -90 | 90 | 0.021744 | 0.0054522 | -0.021737 | -0.0054497
4 | 9 | 2.2898 | 0.8807 | 4.6217e-09 | 0 | 0 | 0 | 0 | 0 | 1 | -90 | 90 | -0.10778 | -0.027205 | 0.10806 | 0.027314
4 | 6 | 5.2056 | 2.0022 | 1.0507e-08 | 0 | 0 | 0 | 0 | 0 | 1 | -90 | 90 | 0.077325 | 0.019532 | -0.076992 | -0.019405
5 | 14 | 0.95696 | 0.36806 | 9.6574e-10 | 0 | 0 | 0 | 0 | 0 | 1 | -90 | 90 | 0.01977 | 0.0049568 | -0.019766 | -0.0049553
6 | 7 | 10.6134 | 4.0821 | 1.0711e-08 | 0 | 0 | 0 | 0 | 0 | 1 | -90 | 90 | 0.062537 | 0.015782 | -0.062089 | -0.015611
14 | 13 | 4.5078 | 1.7338 | 4.5491e-09 | 0 | 0 | 0 | 0 | 0 | 1 | -90 | 90 | 0.014815 | 0.0037144 | -0.014804 | -0.0037107
7 | 8 | 4.6367 | 1.7834 | 4.6793e-09 | 0 | 0 | 0 | 0 | 0 | 1 | -90 | 90 | 0.062089 | 0.015611 | -0.061894 | -0.015536
13 | 12 | 6.0704 | 2.3348 | 6.1261e-09 | 0 | 0 | 0 | 0 | 0 | 1 | -90 | 90 | 0.010724 | 0.0026881 | -0.010716 | -0.0026858
8 | 10 | 2.8349 | 1.0904 | 2.861e-09 | 0 | 0 | 0 | 0 | 0 | 1 | -90 | 90 | 0.046902 | 0.011779 | -0.046833 | -0.011753
10 | 11 | 2.4943 | 0.95934 | 2.5172e-09 | 0 | 0 | 0 | 0 | 0 | 1 | -90 | 90 | 0.046833 | 0.011753 | -0.046773 | -0.01173
11 | 15 | 0.28793 | 0.11074 | 2.9057e-10 | 0 | 0 | 0 | 0 | 0 | 1 | -90 | 90 | 0.040188 | 0.01008 | -0.040183 | -0.010078
15 | 16 | 0.91504 | 0.35194 | 9.2344e-10 | 0 | 0 | 0 | 0 | 0 | 1 | -90 | 90 | 0.030642 | 0.0076864 | -0.030632 | -0.0076828
16 | 17 | 2.0985 | 0.80713 | 2.1178e-09 | 0 | 0 | 0 | 0 | 0 | 1 | -90 | 90 | 0.021558 | 0.0054085 | -0.021547 | -0.0054046
17 | 18 | 30.0339 | 11.5515 | 3.0309e-08 | 0 | 0 | 0 | 0 | 0 | 1 | -90 | 90 | 0.011575 | 0.0029054 | -0.01153 | -0.0028911
18 | 19 | 12.3348 | 4.7441 | 1.2448e-08 | 0 | 0 | 0 | 0 | 0 | 1 | -90 | 90 | 0.01153 | 0.0028911 | -0.011512 | -0.0028852