## bus_data
BUS_I | BUS_TYPE | Pd | Qd | Gs | Bs | area | Vm | Va | baseKV | zone | Vmax | Vmin
1 | 1 | 0.0081928 | 0.0020533 | 0 | 0 | 1 | 0.98636 | -0.094759 | 0.4 | 1 | 1.1 | 0.9
2 | 1 | 0.00787 | 0.0019724 | 0 | 0 | 1 | 0.98449 | -0.10797 | 0.4 | 1 | 1.1 | 0.9
3 | 1 | 0 | 0 | 0 | 0 | 1 | 0.9917 | -0.05742 | 0.4 | 1 | 1.1 | 0.9
4 | 1 | 0 | 0 | 0 | 0 | 1 | 0.97819 | -0.15259 | 0.4 | 1 | 1.1 | 0.9
5 | 1 | 0 | 0 | 0 | 0 | 1 | 0.99522 | -0.033064 | 0.4 | 1 | 1.1 | 0.9
12 | 1 | 0 | 0 | 0 | 0 | 1 | 0.97499 | -0.17549 | 0.4 | 1 | 1.1 | 0.9
8 | 1 | 0.020043 | 0.0050232 | 0 | 0 | 1 | 0.99872 | -0.0088481 | 0.4 | 1 | 1.1 | 0.9
15 | 1 | 0.0035125 | 0.00088031 | 0 | 0 | 1 | 0.99471 | -0.036606 | 0.4 | 1 | 1.1 | 0.9
14 | 1 | 0.026866 | 0.0067333 | 0 | 0 | 1 | 0.97489 | -0.17621 | 0.4 | 1 | 1.1 | 0.9
10 | 1 | 0.0083624 | 0.0020958 | 0 | 0 | 1 | 0.9743 | -0.18041 | 0.4 | 1 | 1.1 | 0.9
7 | 3 | 0.019941 | 0.0049977 | 0 | 0 | 1 | 1 | 0 | 0.4 | 1 | 1.1 | 0.9
16 | 1 | 0.01848 | 0.0046316 | 0 | 0 | 1 | 0.99452 | -0.037937 | 0.4 | 1 | 1.1 | 0.9
6 | 1 | 0.028539 | 0.0071525 | 0 | 0 | 1 | 0.99932 | -0.0047832 | 0.4 | 1 | 1.1 | 0.9
9 | 1 | 0.0024492 | 0.00061384 | 0 | 0 | 1 | 0.97362 | -0.18528 | 0.4 | 1 | 1.1 | 0.9
11 | 1 | 0.012592 | 0.0031558 | 0 | 0 | 1 | 0.97266 | -0.19221 | 0.4 | 1 | 1.1 | 0.9

## generator_data
GEN_BUS | PG | QG | QMAX | QMIN | VG | MBASE | GEN_STATUS | PMAX | PMIN
7 | 0.15853 | 0.039951 | 10 | -10 | 1 | 100 | 1 | 10 | 0

## branch_data
F_BUS | T_BUS | BR_R | BR_X | BR_B | RATE_A | RATE_B | RATE_C | TAP | SHIFT | BR_STATUS | ANGMIN | ANGMAX | P_in | Q_in | P_out | Q_out
1 | 2 | 2.8731 | 1.105 | 2.8995e-09 | 0 | 0 | 0 | 0 | 0 | 1 | -90 | 90 | 0.058763 | 0.014808 | -0.058655 | -0.014767
1 | 3 | 7.1694 | 2.7575 | 7.2352e-09 | 0 | 0 | 0 | 0 | 0 | 1 | -90 | 90 | -0.066956 | -0.016861 | 0.067307 | 0.016996
2 | 4 | 11.1298 | 4.2807 | 1.1232e-08 | 0 | 0 | 0 | 0 | 0 | 1 | -90 | 90 | 0.050785 | 0.012794 | -0.05047 | -0.012674
3 | 5 | 4.7181 | 1.8147 | 4.7614e-09 | 0 | 0 | 0 | 0 | 0 | 1 | -90 | 90 | -0.067307 | -0.016996 | 0.067539 | 0.017084
4 | 12 | 5.6577 | 2.1761 | 5.7096e-09 | 0 | 0 | 0 | 0 | 0 | 1 | -90 | 90 | 0.05047 | 0.012674 | -0.05031 | -0.012613
5 | 8 | 3.5481 | 1.3646 | 7.1612e-09 | 0 | 0 | 0 | 0 | 0 | 1 | -90 | 90 | -0.089546 | -0.022601 | 0.089851 | 0.022718
5 | 15 | 2.0767 | 0.79873 | 2.0958e-09 | 0 | 0 | 0 | 0 | 0 | 1 | -90 | 90 | 0.022007 | 0.0055171 | -0.021996 | -0.0055132
12 | 14 | 0.33553 | 0.12905 | 3.3861e-10 | 0 | 0 | 0 | 0 | 0 | 1 | -90 | 90 | 0.026868 | 0.0067344 | -0.026866 | -0.0067334
12 | 10 | 2.6011 | 1.0004 | 2.6249e-09 | 0 | 0 | 0 | 0 | 0 | 1 | -90 | 90 | 0.023441 | 0.0058789 | -0.023425 | -0.005873
8 | 7 | 1.0618 | 0.40837 | 2.143e-09 | 0 | 0 | 0 | 0 | 0 | 1 | -90 | 90 | -0.10989 | -0.027741 | 0.11003 | 0.027793
15 | 16 | 0.92807 | 0.35695 | 9.3659e-10 | 0 | 0 | 0 | 0 | 0 | 1 | -90 | 90 | 0.018484 | 0.0046329 | -0.01848 | -0.0046316
10 | 9 | 3.9997 | 1.5383 | 4.0364e-09 | 0 | 0 | 0 | 0 | 0 | 1 | -90 | 90 | 0.015063 | 0.0037772 | -0.015053 | -0.0037737
7 | 6 | 2.1816 | 0.83907 | 2.2016e-09 | 0 | 0 | 0 | 0 | 0 | 1 | -90 | 90 | 0.028558 | 0.0071595 | -0.028539 | -0.0071525
9 | 11 | 6.7941 | 2.6131 | 6.8564e-09 | 0 | 0 | 0 | 0 | 0 | 1 | -90 | 90 | 0.012604 | 0.0031598 | -0.012592 | -0.0031558