## bus_data
BUS_I | BUS_TYPE | Pd | Qd | Gs | Bs | area | Vm | Va | baseKV | zone | Vmax | Vmin
1 | 1 | 0.070238 | 0.017603 | 0 | 0 | 1 | 0.99257 | -0.052018 | 0.4 | 1 | 1.1 | 0.9
2 | 1 | 0 | 0 | 0 | 0 | 1 | 0.99528 | -0.032947 | 0.4 | 1 | 1.1 | 0.9
3 | 3 | 0.082065 | 0.020567 | 0 | 0 | 1 | 1 | 0 | 0.4 | 1 | 1.1 | 0.9
5 | 1 | 0 | 0 | 0 | 0 | 1 | 0.99145 | -0.059933 | 0.4 | 1 | 1.1 | 0.9
4 | 1 | 0 | 0 | 0 | 0 | 1 | 0.99017 | -0.068951 | 0.4 | 1 | 1.1 | 0.9
7 | 1 | 0.0052344 | 0.0013119 | 0 | 0 | 1 | 0.99036 | -0.067614 | 0.4 | 1 | 1.1 | 0.9
6 | 1 | 0.0072749 | 0.0018233 | 0 | 0 | 1 | 0.99005 | -0.06979 | 0.4 | 1 | 1.1 | 0.9

## generator_data
GEN_BUS | PG | QG | QMAX | QMIN | VG | MBASE | GEN_STATUS | PMAX | PMIN
3 | 0.16544 | 0.041543 | 10 | -10 | 1 | 100 | 1 | 10 | 0

## branch_data
F_BUS | T_BUS | BR_R | BR_X | BR_B | RATE_A | RATE_B | RATE_C | TAP | SHIFT | BR_STATUS | ANGMIN | ANGMAX | P_in | Q_in | P_out | Q_out
1 | 2 | 3.4938 | 1.3438 | 3.5259e-09 | 0 | 0 | 0 | 0 | 0 | 1 | -90 | 90 | -0.070238 | -0.017603 | 0.070424 | 0.017674
2 | 3 | 5.1598 | 1.9846 | 5.2072e-09 | 0 | 0 | 0 | 0 | 0 | 1 | -90 | 90 | -0.082996 | -0.02083 | 0.083377 | 0.020976
2 | 5 | 27.6858 | 10.6484 | 2.794e-08 | 0 | 0 | 0 | 0 | 0 | 1 | -90 | 90 | 0.012572 | 0.0031553 | -0.012525 | -0.0031399
5 | 7 | 7.8499 | 3.0192 | 7.9219e-09 | 0 | 0 | 0 | 0 | 0 | 1 | -90 | 90 | 0.012525 | 0.00314 | -0.012512 | -0.0031356
4 | 7 | 2.3464 | 0.90246 | 2.3679e-09 | 0 | 0 | 0 | 0 | 0 | 1 | -90 | 90 | -0.0072758 | -0.0018234 | 0.0072771 | 0.0018237
4 | 6 | 1.4719 | 0.56611 | 1.4854e-09 | 0 | 0 | 0 | 0 | 0 | 1 | -90 | 90 | 0.0072758 | 0.0018234 | -0.0072749 | -0.0018233