## bus_data
BUS_I | BUS_TYPE | Pd | Qd | Gs | Bs | area | Vm | Va | baseKV | zone | Vmax | Vmin
1 | 1 | 0.0022228 | 0.00055709 | 0 | 0 | 1 | 0.98578 | -0.099329 | 0.4 | 1 | 1.1 | 0.9
2 | 1 | 0.0008765 | 0.00021967 | 0 | 0 | 1 | 0.98576 | -0.099448 | 0.4 | 1 | 1.1 | 0.9
3 | 1 | 0.00043193 | 0.00010825 | 0 | 0 | 1 | 0.98579 | -0.099199 | 0.4 | 1 | 1.1 | 0.9
4 | 1 | 0.00044017 | 0.00011032 | 0 | 0 | 1 | 0.98583 | -0.098916 | 0.4 | 1 | 1.1 | 0.9
17 | 1 | 0 | 0 | 0 | 0 | 1 | 0.98605 | -0.097394 | 0.4 | 1 | 1.1 | 0.9
21 | 1 | 0 | 0 | 0 | 0 | 1 | 0.98863 | -0.079204 | 0.4 | 1 | 1.1 | 0.9
15 | 1 | 0.0044996 | 0.0011277 | 0 | 0 | 1 | 0.9839 | -0.11256 | 0.4 | 1 | 1.1 | 0.9
5 | 1 | 0.0050057 | 0.0012545 | 0 | 0 | 1 | 0.99606 | -0.027627 | 0.4 | 1 | 1.1 | 0.9
6 | 1 | 0.006909 | 0.0017316 | 0 | 0 | 1 | 0.99572 | -0.030031 | 0.4 | 1 | 1.1 | 0.9
7 | 1 | 0.0038946 | 0.00097608 | 0 | 0 | 1 | 0.99663 | -0.023622 | 0.4 | 1 | 1.1 | 0.9
8 | 1 | 0.0044673 | 0.0011196 | 0 | 0 | 1 | 0.99541 | -0.032149 | 0.4 | 1 | 1.1 | 0.9
9 | 1 | 0.010501 | 0.0026318 | 0 | 0 | 1 | 0.99719 | -0.019636 | 0.4 | 1 | 1.1 | 0.9
23 | 1 | 0.0072206 | 0.0018097 | 0 | 0 | 1 | 0.99499 | -0.035105 | 0.4 | 1 | 1.1 | 0.9
10 | 1 | 0.0017656 | 0.00044249 | 0 | 0 | 1 | 0.99809 | -0.013372 | 0.4 | 1 | 1.1 | 0.9
22 | 1 | 0 | 0 | 0 | 0 | 1 | 0.99464 | -0.0376 | 0.4 | 1 | 1.1 | 0.9
11 | 1 | 0.0052462 | 0.0013148 | 0 | 0 | 1 | 0.99875 | -0.0087525 | 0.4 | 1 | 1.1 | 0.9
12 | 1 | 0.0041959 | 0.0010516 | 0 | 0 | 1 | 0.99885 | -0.008072 | 0.4 | 1 | 1.1 | 0.9
13 | 3 | 0.0028438 | 0.00071271 | 0 | 0 | 1 | 1 | 0 | 0.4 | 1 | 1.1 | 0.9
25 | 1 | 0.0042334 | 0.001061 | 0 | 0 | 1 | 0.99644 | -0.024638 | 0.4 | 1 | 1.1 | 0.9
14 | 1 | 0.0038394 | 0.00096225 | 0 | 0 | 1 | 0.98318 | -0.11768 | 0.4 | 1 | 1.1 | 0.9
16 | 1 | 0 | 0 | 0 | 0 | 1 | 0.98257 | -0.12204 | 0.4 | 1 | 1.1 | 0.9
18 | 1 | 0.008659 | 0.0021702 | 0 | 0 | 1 | 0.9817 | -0.12819 | 0.4 | 1 | 1.1 | 0.9
19 | 1 | 0 | 0 | 0 | 0 | 1 | 0.97978 | -0.1419 | 0.4 | 1 | 1.1 | 0.9
20 | 1 | 0 | 0 | 0 | 0 | 1 | 0.97741 | -0.1588 | 0.4 | 1 | 1.1 | 0.9
31 | 1 | 0.0074974 | 0.001879 | 0 | 0 | 1 | 0.97578 | -0.1705 | 0.4 | 1 | 1.1 | 0.9
34 | 1 | 0.0052717 | 0.0013212 | 0 | 0 | 1 | 0.98821 | -0.082137 | 0.4 | 1 | 1.1 | 0.9
24 | 1 | 0 | 0 | 0 | 0 | 1 | 0.99371 | -0.044159 | 0.4 | 1 | 1.1 | 0.9
32 | 1 | 0 | 0 | 0 | 0 | 1 | 0.97571 | -0.17099 | 0.4 | 1 | 1.1 | 0.9
29 | 1 | 0 | 0 | 0 | 0 | 1 | 0.98558 | -0.10072 | 0.4 | 1 | 1.1 | 0.9
30 | 1 | 0 | 0 | 0 | 0 | 1 | 0.9926 | -0.052026 | 0.4 | 1 | 1.1 | 0.9
36 | 1 | 0.0059323 | 0.0014868 | 0 | 0 | 1 | 0.99149 | -0.059873 | 0.4 | 1 | 1.1 | 0.9
26 | 1 | 0.0036806 | 0.00092244 | 0 | 0 | 1 | 0.9832 | -0.11763 | 0.4 | 1 | 1.1 | 0.9
27 | 1 | 0.013136 | 0.0032923 | 0 | 0 | 1 | 0.98254 | -0.12235 | 0.4 | 1 | 1.1 | 0.9
28 | 1 | 0.0019745 | 0.00049485 | 0 | 0 | 1 | 0.98458 | -0.10785 | 0.4 | 1 | 1.1 | 0.9
33 | 1 | 0.0061323 | 0.0015369 | 0 | 0 | 1 | 0.97553 | -0.17231 | 0.4 | 1 | 1.1 | 0.9

## generator_data
GEN_BUS | PG | QG | QMAX | QMIN | VG | MBASE | GEN_STATUS | PMAX | PMIN
13 | 0.12215 | 0.030767 | 10 | -10 | 1 | 100 | 1 | 10 | 0

## branch_data
F_BUS | T_BUS | BR_R | BR_X | BR_B | RATE_A | RATE_B | RATE_C | TAP | SHIFT | BR_STATUS | ANGMIN | ANGMAX | P_in | Q_in | P_out | Q_out
1 | 2 | 1.711 | 0.65806 | 1.7267e-09 | 0 | 0 | 0 | 0 | 0 | 1 | -90 | 90 | 0.00087651 | 0.00021951 | -0.00087649 | -0.00021967
1 | 3 | 0.52994 | 0.20382 | 5.348e-10 | 0 | 0 | 0 | 0 | 0 | 1 | -90 | 90 | -0.0030993 | -0.0007766 | 0.0030994 | 0.00077657
3 | 4 | 1.0143 | 0.39012 | 1.0236e-09 | 0 | 0 | 0 | 0 | 0 | 1 | -90 | 90 | -0.0035313 | -0.00088482 | 0.0035314 | 0.00088477
4 | 17 | 4.8468 | 1.8641 | 4.8913e-09 | 0 | 0 | 0 | 0 | 0 | 1 | -90 | 90 | -0.0039716 | -0.00099509 | 0.0039724 | 0.00099494
17 | 21 | 6.6664 | 2.564 | 6.7276e-09 | 0 | 0 | 0 | 0 | 0 | 1 | -90 | 90 | -0.034798 | -0.0087416 | 0.034886 | 0.0087749
17 | 15 | 6.2501 | 2.4039 | 6.3074e-09 | 0 | 0 | 0 | 0 | 0 | 1 | -90 | 90 | 0.030826 | 0.0077467 | -0.030761 | -0.0077223
21 | 34 | 1.5498 | 0.59606 | 1.564e-09 | 0 | 0 | 0 | 0 | 0 | 1 | -90 | 90 | 0.024172 | 0.0060695 | -0.024162 | -0.0060659
21 | 25 | 11.9197 | 4.5845 | 1.2029e-08 | 0 | 0 | 0 | 0 | 0 | 1 | -90 | 90 | -0.059058 | -0.014844 | 0.05951 | 0.015017
15 | 14 | 2.4668 | 0.94878 | 2.4895e-09 | 0 | 0 | 0 | 0 | 0 | 1 | -90 | 90 | 0.026261 | 0.0065946 | -0.026242 | -0.0065877
5 | 6 | 1.2635 | 0.48595 | 1.2751e-09 | 0 | 0 | 0 | 0 | 0 | 1 | -90 | 90 | 0.024568 | 0.0061567 | -0.02456 | -0.0061537
5 | 7 | 1.7509 | 0.67342 | 1.767e-09 | 0 | 0 | 0 | 0 | 0 | 1 | -90 | 90 | -0.029574 | -0.0074113 | 0.02959 | 0.0074174
6 | 8 | 1.5484 | 0.59555 | 1.5626e-09 | 0 | 0 | 0 | 0 | 0 | 1 | -90 | 90 | 0.017651 | 0.0044222 | -0.017646 | -0.0044203
7 | 9 | 1.5413 | 0.59281 | 1.5554e-09 | 0 | 0 | 0 | 0 | 0 | 1 | -90 | 90 | -0.033485 | -0.0083935 | 0.033503 | 0.0084004
8 | 23 | 2.89 | 1.1115 | 2.9165e-09 | 0 | 0 | 0 | 0 | 0 | 1 | -90 | 90 | 0.013179 | 0.0033007 | -0.013173 | -0.0032989
9 | 10 | 1.8466 | 0.71022 | 1.8635e-09 | 0 | 0 | 0 | 0 | 0 | 1 | -90 | 90 | -0.044004 | -0.011032 | 0.044043 | 0.011047
23 | 22 | 5.388 | 2.0723 | 5.4375e-09 | 0 | 0 | 0 | 0 | 0 | 1 | -90 | 90 | 0.0059526 | 0.0014893 | -0.0059506 | -0.001489
10 | 11 | 1.3114 | 0.50438 | 1.3234e-09 | 0 | 0 | 0 | 0 | 0 | 1 | -90 | 90 | -0.045808 | -0.011489 | 0.045837 | 0.0115
22 | 24 | 14.1622 | 5.447 | 1.4292e-08 | 0 | 0 | 0 | 0 | 0 | 1 | -90 | 90 | 0.0059506 | 0.001489 | -0.0059452 | -0.0014884
11 | 12 | 0.17341 | 0.066697 | 1.75e-10 | 0 | 0 | 0 | 0 | 0 | 1 | -90 | 90 | -0.051084 | -0.012815 | 0.051088 | 0.012817
12 | 13 | 1.903 | 0.73192 | 1.9205e-09 | 0 | 0 | 0 | 0 | 0 | 1 | -90 | 90 | -0.055284 | -0.013869 | 0.055346 | 0.013892
13 | 25 | 5.0774 | 1.9528 | 5.124e-09 | 0 | 0 | 0 | 0 | 0 | 1 | -90 | 90 | 0.063964 | 0.016163 | -0.063743 | -0.016078
14 | 16 | 2.4548 | 0.94414 | 2.4773e-09 | 0 | 0 | 0 | 0 | 0 | 1 | -90 | 90 | 0.022403 | 0.0056254 | -0.022389 | -0.0056204
16 | 18 | 3.4656 | 1.3329 | 3.4974e-09 | 0 | 0 | 0 | 0 | 0 | 1 | -90 | 90 | 0.022389 | 0.0056204 | -0.02237 | -0.0056134
18 | 19 | 12.5772 | 4.8374 | 1.2693e-08 | 0 | 0 | 0 | 0 | 0 | 1 | -90 | 90 | 0.013711 | 0.0034433 | -0.013685 | -0.0034345
19 | 20 | 15.4441 | 5.94 | 1.5586e-08 | 0 | 0 | 0 | 0 | 0 | 1 | -90 | 90 | 0.013685 | 0.0034345 | -0.013653 | -0.0034237
20 | 31 | 10.6622 | 4.1009 | 1.076e-08 | 0 | 0 | 0 | 0 | 0 | 1 | -90 | 90 | 0.013653 | 0.0034237 | -0.013631 | -0.0034162
31 | 32 | 0.99043 | 0.38094 | 9.9952e-10 | 0 | 0 | 0 | 0 | 0 | 1 | -90 | 90 | 0.0061338 | 0.0015372 | -0.0061334 | -0.0015371
34 | 29 | 12.5352 | 4.8212 | 1.265e-08 | 0 | 0 | 0 | 0 | 0 | 1 | -90 | 90 | 0.01889 | 0.0047446 | -0.018841 | -0.0047271
24 | 30 | 16.9836 | 6.5321 | 1.7139e-08 | 0 | 0 | 0 | 0 | 0 | 1 | -90 | 90 | 0.0059452 | 0.0014884 | -0.0059387 | -0.0014876
32 | 33 | 2.6695 | 1.0267 | 2.694e-09 | 0 | 0 | 0 | 0 | 0 | 1 | -90 | 90 | 0.0061334 | 0.0015371 | -0.0061322 | -0.0015369
29 | 28 | 4.7902 | 1.8424 | 4.8342e-09 | 0 | 0 | 0 | 0 | 0 | 1 | -90 | 90 | 0.018841 | 0.0047272 | -0.018823 | -0.0047205
30 | 36 | 16.9381 | 6.5146 | 1.7094e-08 | 0 | 0 | 0 | 0 | 0 | 1 | -90 | 90 | 0.0059387 | 0.0014876 | -0.0059323 | -0.0014868
26 | 27 | 4.513 | 1.7358 | 4.5544e-09 | 0 | 0 | 0 | 0 | 0 | 1 | -90 | 90 | 0.013145 | 0.0032951 | -0.013136 | -0.0032923
26 | 28 | 7.3368 | 2.8219 | 7.4042e-09 | 0 | 0 | 0 | 0 | 0 | 1 | -90 | 90 | -0.016825 | -0.0042176 | 0.016848 | 0.0042256