## bus_data
BUS_I | BUS_TYPE | Pd | Qd | Gs | Bs | area | Vm | Va | baseKV | zone | Vmax | Vmin
1 | 1 | 0.055908 | 0.014012 | 0 | 0 | 1 | 0.99673 | -0.022921 | 0.4 | 1 | 1.1 | 0.9
2 | 1 | 0.011133 | 0.0027903 | 0 | 0 | 1 | 0.99643 | -0.024971 | 0.4 | 1 | 1.1 | 0.9
3 | 3 | 0.029445 | 0.0073795 | 0 | 0 | 1 | 1 | 0 | 0.4 | 1 | 1.1 | 0.9
5 | 1 | 0 | 0 | 0 | 0 | 1 | 0.99899 | -0.0070365 | 0.4 | 1 | 1.1 | 0.9
10 | 1 | 0 | 0 | 0 | 0 | 1 | 0.9981 | -0.013282 | 0.4 | 1 | 1.1 | 0.9
6 | 1 | 0 | 0 | 0 | 0 | 1 | 0.9945 | -0.038503 | 0.4 | 1 | 1.1 | 0.9
11 | 1 | 0.03895 | 0.0097617 | 0 | 0 | 1 | 0.99432 | -0.039815 | 0.4 | 1 | 1.1 | 0.9
9 | 1 | 0.018962 | 0.0047524 | 0 | 0 | 1 | 0.99647 | -0.024702 | 0.4 | 1 | 1.1 | 0.9

## generator_data
GEN_BUS | PG | QG | QMAX | QMIN | VG | MBASE | GEN_STATUS | PMAX | PMIN
3 | 0.15489 | 0.038885 | 10 | -10 | 1 | 100 | 1 | 10 | 0

## branch_data
F_BUS | T_BUS | BR_R | BR_X | BR_B | RATE_A | RATE_B | RATE_C | TAP | SHIFT | BR_STATUS | ANGMIN | ANGMAX | P_in | Q_in | P_out | Q_out
1 | 2 | 2.3826 | 0.91637 | 2.4044e-09 | 0 | 0 | 0 | 0 | 0 | 1 | -90 | 90 | 0.011137 | 0.0027913 | -0.011133 | -0.0027903
1 | 3 | 4.4385 | 1.7071 | 4.4792e-09 | 0 | 0 | 0 | 0 | 0 | 1 | -90 | 90 | -0.067044 | -0.016803 | 0.067258 | 0.016885
3 | 5 | 1.5809 | 0.60802 | 1.5954e-09 | 0 | 0 | 0 | 0 | 0 | 1 | -90 | 90 | 0.058193 | 0.014621 | -0.058136 | -0.014599
5 | 10 | 1.4006 | 0.5387 | 1.4135e-09 | 0 | 0 | 0 | 0 | 0 | 1 | -90 | 90 | 0.058136 | 0.014599 | -0.058085 | -0.01458
10 | 9 | 2.5544 | 0.98248 | 2.5779e-09 | 0 | 0 | 0 | 0 | 0 | 1 | -90 | 90 | 0.058085 | 0.01458 | -0.057993 | -0.014545
6 | 11 | 0.43403 | 0.16694 | 4.3802e-10 | 0 | 0 | 0 | 0 | 0 | 1 | -90 | 90 | 0.038957 | 0.0097644 | -0.03895 | -0.0097617
6 | 9 | 4.5734 | 1.759 | 4.6154e-09 | 0 | 0 | 0 | 0 | 0 | 1 | -90 | 90 | -0.038957 | -0.0097644 | 0.039031 | 0.0097926