## bus_data
BUS_I | BUS_TYPE | Pd | Qd | Gs | Bs | area | Vm | Va | baseKV | zone | Vmax | Vmin
1 | 1 | 0.010438 | 0.0026159 | 0 | 0 | 1 | 0.99746 | -0.017747 | 0.4 | 1 | 1.1 | 0.9
2 | 1 | 0.0036322 | 0.00091031 | 0 | 0 | 1 | 0.99708 | -0.020442 | 0.4 | 1 | 1.1 | 0.9
3 | 1 | 0 | 0 | 0 | 0 | 1 | 0.99875 | -0.0087063 | 0.4 | 1 | 1.1 | 0.9
4 | 1 | 0.0032219 | 0.00080748 | 0 | 0 | 1 | 0.99679 | -0.022491 | 0.4 | 1 | 1.1 | 0.9
5 | 1 | 0 | 0 | 0 | 0 | 1 | 0.99943 | -0.0039563 | 0.4 | 1 | 1.1 | 0.9
7 | 1 | 0.0056646 | 0.0014197 | 0 | 0 | 1 | 0.99656 | -0.024112 | 0.4 | 1 | 1.1 | 0.9
13 | 3 | 0.028067 | 0.0070342 | 0 | 0 | 1 | 1 | 0 | 0.4 | 1 | 1.1 | 0.9
8 | 1 | 0.0037569 | 0.00094156 | 0 | 0 | 1 | 0.99632 | -0.025759 | 0.4 | 1 | 1.1 | 0.9
14 | 1 | 0.045441 | 0.011389 | 0 | 0 | 1 | 0.99851 | -0.010407 | 0.4 | 1 | 1.1 | 0.9
12 | 1 | 0.007268 | 0.0018215 | 0 | 0 | 1 | 0.9958 | -0.029419 | 0.4 | 1 | 1.1 | 0.9
11 | 1 | 0.0062285 | 0.001561 | 0 | 0 | 1 | 0.99593 | -0.028495 | 0.4 | 1 | 1.1 | 0.9
9 | 1 | 0.0044432 | 0.0011136 | 0 | 0 | 1 | 0.99624 | -0.026302 | 0.4 | 1 | 1.1 | 0.9
10 | 1 | 0.0022094 | 0.00055374 | 0 | 0 | 1 | 0.99611 | -0.027256 | 0.4 | 1 | 1.1 | 0.9

## generator_data
GEN_BUS | PG | QG | QMAX | QMIN | VG | MBASE | GEN_STATUS | PMAX | PMIN
13 | 0.12059 | 0.030252 | 10 | -10 | 1 | 100 | 1 | 10 | 0

## branch_data
F_BUS | T_BUS | BR_R | BR_X | BR_B | RATE_A | RATE_B | RATE_C | TAP | SHIFT | BR_STATUS | ANGMIN | ANGMAX | P_in | Q_in | P_out | Q_out
1 | 2 | 0.95842 | 0.36862 | 9.6721e-10 | 0 | 0 | 0 | 0 | 0 | 1 | -90 | 90 | 0.036467 | 0.0091443 | -0.036453 | -0.0091391
1 | 3 | 2.5031 | 0.96274 | 2.5261e-09 | 0 | 0 | 0 | 0 | 0 | 1 | -90 | 90 | -0.046904 | -0.01176 | 0.046963 | 0.011783
2 | 4 | 0.80851 | 0.31096 | 8.1593e-10 | 0 | 0 | 0 | 0 | 0 | 1 | -90 | 90 | 0.032821 | 0.0082288 | -0.032811 | -0.0082253
3 | 5 | 1.3177 | 0.5068 | 1.3298e-09 | 0 | 0 | 0 | 0 | 0 | 1 | -90 | 90 | -0.046963 | -0.011783 | 0.046994 | 0.011794
4 | 7 | 0.70924 | 0.27279 | 7.1575e-10 | 0 | 0 | 0 | 0 | 0 | 1 | -90 | 90 | 0.02959 | 0.0074178 | -0.029583 | -0.0074153
5 | 13 | 1.0988 | 0.42263 | 1.1089e-09 | 0 | 0 | 0 | 0 | 0 | 1 | -90 | 90 | -0.046994 | -0.011794 | 0.04702 | 0.011804
7 | 8 | 0.8911 | 0.34273 | 8.9928e-10 | 0 | 0 | 0 | 0 | 0 | 1 | -90 | 90 | 0.023918 | 0.0059956 | -0.023913 | -0.0059936
13 | 14 | 2.9785 | 1.1456 | 3.0058e-09 | 0 | 0 | 0 | 0 | 0 | 1 | -90 | 90 | 0.045507 | 0.011414 | -0.045441 | -0.011389
8 | 9 | 0.34813 | 0.13389 | 3.5132e-10 | 0 | 0 | 0 | 0 | 0 | 1 | -90 | 90 | 0.020156 | 0.0050521 | -0.020154 | -0.0050515
12 | 11 | 1.6413 | 0.63126 | 1.6563e-09 | 0 | 0 | 0 | 0 | 0 | 1 | -90 | 90 | -0.007268 | -0.0018215 | 0.0072689 | 0.0018217
11 | 10 | 1.1867 | 0.45643 | 1.1976e-09 | 0 | 0 | 0 | 0 | 0 | 1 | -90 | 90 | -0.013497 | -0.0033827 | 0.0135 | 0.0033835
9 | 10 | 0.7851 | 0.30196 | 7.923e-10 | 0 | 0 | 0 | 0 | 0 | 1 | -90 | 90 | 0.015711 | 0.003938 | -0.015709 | -0.0039372