## bus_data
BUS_I | BUS_TYPE | Pd | Qd | Gs | Bs | area | Vm | Va | baseKV | zone | Vmax | Vmin
1 | 1 | 0.0042692 | 0.00107 | 0 | 0 | 1 | 0.99584 | -0.029103 | 0.4 | 1 | 1.1 | 0.9
2 | 1 | 0 | 0 | 0 | 0 | 1 | 0.99615 | -0.026958 | 0.4 | 1 | 1.1 | 0.9
3 | 1 | 0.023818 | 0.0059693 | 0 | 0 | 1 | 0.99553 | -0.031338 | 0.4 | 1 | 1.1 | 0.9
4 | 1 | 0.0073627 | 0.0018453 | 0 | 0 | 1 | 0.99734 | -0.018579 | 0.4 | 1 | 1.1 | 0.9
10 | 1 | 0.0085161 | 0.0021343 | 0 | 0 | 1 | 0.99744 | -0.017908 | 0.4 | 1 | 1.1 | 0.9
5 | 1 | 0.0080281 | 0.002012 | 0 | 0 | 1 | 0.99233 | -0.053763 | 0.4 | 1 | 1.1 | 0.9
7 | 1 | 0 | 0 | 0 | 0 | 1 | 0.99304 | -0.048804 | 0.4 | 1 | 1.1 | 0.9
8 | 1 | 0 | 0 | 0 | 0 | 1 | 0.99274 | -0.050889 | 0.4 | 1 | 1.1 | 0.9
9 | 1 | 0.0070309 | 0.0017621 | 0 | 0 | 1 | 0.99368 | -0.044291 | 0.4 | 1 | 1.1 | 0.9
32 | 1 | 0.0051425 | 0.0012888 | 0 | 0 | 1 | 0.99282 | -0.050319 | 0.4 | 1 | 1.1 | 0.9
11 | 1 | 0.0078412 | 0.0019652 | 0 | 0 | 1 | 0.99853 | -0.010271 | 0.4 | 1 | 1.1 | 0.9
33 | 1 | 0.0087317 | 0.0021884 | 0 | 0 | 1 | 0.99241 | -0.053199 | 0.4 | 1 | 1.1 | 0.9
20 | 1 | 0.011547 | 0.002894 | 0 | 0 | 1 | 0.99386 | -0.043002 | 0.4 | 1 | 1.1 | 0.9
12 | 3 | 0.0066967 | 0.0016783 | 0 | 0 | 1 | 1 | 0 | 0.4 | 1 | 1.1 | 0.9
13 | 1 | 0.0082107 | 0.0020578 | 0 | 0 | 1 | 0.99803 | -0.013719 | 0.4 | 1 | 1.1 | 0.9
21 | 1 | 0.011972 | 0.0030004 | 0 | 0 | 1 | 0.99426 | -0.040211 | 0.4 | 1 | 1.1 | 0.9
14 | 1 | 0.0051026 | 0.0012788 | 0 | 0 | 1 | 0.998 | -0.013971 | 0.4 | 1 | 1.1 | 0.9
15 | 1 | 0 | 0 | 0 | 0 | 1 | 0.9969 | -0.021696 | 0.4 | 1 | 1.1 | 0.9
16 | 1 | 0.0048914 | 0.0012259 | 0 | 0 | 1 | 0.99636 | -0.025465 | 0.4 | 1 | 1.1 | 0.9
17 | 1 | 0.0081365 | 0.0020392 | 0 | 0 | 1 | 0.99615 | -0.02693 | 0.4 | 1 | 1.1 | 0.9
18 | 1 | 0.0078677 | 0.0019718 | 0 | 0 | 1 | 0.99628 | -0.02603 | 0.4 | 1 | 1.1 | 0.9
22 | 1 | 0.0063894 | 0.0016013 | 0 | 0 | 1 | 0.99477 | -0.036633 | 0.4 | 1 | 1.1 | 0.9
19 | 1 | 0.0056402 | 0.0014136 | 0 | 0 | 1 | 0.99619 | -0.026639 | 0.4 | 1 | 1.1 | 0.9
23 | 1 | 0.0030393 | 0.00076172 | 0 | 0 | 1 | 0.99412 | -0.041178 | 0.4 | 1 | 1.1 | 0.9
24 | 1 | 0.0041009 | 0.0010278 | 0 | 0 | 1 | 0.99406 | -0.041619 | 0.4 | 1 | 1.1 | 0.9
26 | 1 | 0.0050914 | 0.001276 | 0 | 0 | 1 | 0.9933 | -0.046956 | 0.4 | 1 | 1.1 | 0.9
27 | 1 | 0.0098987 | 0.0024808 | 0 | 0 | 1 | 0.99268 | -0.051295 | 0.4 | 1 | 1.1 | 0.9
30 | 1 | 0.01234 | 0.0030926 | 0 | 0 | 1 | 0.99182 | -0.057389 | 0.4 | 1 | 1.1 | 0.9

## generator_data
GEN_BUS | PG | QG | QMAX | QMIN | VG | MBASE | GEN_STATUS | PMAX | PMIN
12 | 0.19258 | 0.04838 | 10 | -10 | 1 | 100 | 1 | 10 | 0

## branch_data
F_BUS | T_BUS | BR_R | BR_X | BR_B | RATE_A | RATE_B | RATE_C | TAP | SHIFT | BR_STATUS | ANGMIN | ANGMAX | P_in | Q_in | P_out | Q_out
1 | 2 | 0.98689 | 0.37957 | 9.9595e-10 | 0 | 0 | 0 | 0 | 0 | 1 | -90 | 90 | -0.028094 | -0.0070419 | 0.028102 | 0.007045
1 | 3 | 1.2118 | 0.46608 | 1.2229e-09 | 0 | 0 | 0 | 0 | 0 | 1 | -90 | 90 | 0.023825 | 0.005972 | -0.023818 | -0.0059693
2 | 4 | 3.86 | 1.4846 | 3.8955e-09 | 0 | 0 | 0 | 0 | 0 | 1 | -90 | 90 | -0.028102 | -0.007045 | 0.028135 | 0.0070572
4 | 10 | 0.24509 | 0.094264 | 2.4733e-10 | 0 | 0 | 0 | 0 | 0 | 1 | -90 | 90 | -0.035498 | -0.0089025 | 0.035501 | 0.0089037
10 | 11 | 2.2534 | 0.86671 | 2.2741e-09 | 0 | 0 | 0 | 0 | 0 | 1 | -90 | 90 | -0.044017 | -0.011038 | 0.044064 | 0.011056
5 | 7 | 7.9259 | 3.0484 | 7.9986e-09 | 0 | 0 | 0 | 0 | 0 | 1 | -90 | 90 | -0.0080281 | -0.002012 | 0.0080336 | 0.0020134
7 | 8 | 3.0648 | 1.1787 | 3.0929e-09 | 0 | 0 | 0 | 0 | 0 | 1 | -90 | 90 | 0.008737 | 0.0021898 | -0.0087345 | -0.0021891
7 | 9 | 2.6467 | 1.018 | 2.671e-09 | 0 | 0 | 0 | 0 | 0 | 1 | -90 | 90 | -0.021914 | -0.005492 | 0.021928 | 0.005497
7 | 32 | 3.7826 | 1.4549 | 3.8174e-09 | 0 | 0 | 0 | 0 | 0 | 1 | -90 | 90 | 0.0051436 | 0.0012889 | -0.0051425 | -0.0012888
8 | 33 | 3.3946 | 1.3056 | 3.4257e-09 | 0 | 0 | 0 | 0 | 0 | 1 | -90 | 90 | 0.0087345 | 0.0021891 | -0.0087317 | -0.0021884
9 | 20 | 0.57281 | 0.22031 | 5.7806e-10 | 0 | 0 | 0 | 0 | 0 | 1 | -90 | 90 | -0.028959 | -0.0072591 | 0.028964 | 0.0072611
11 | 21 | 7.3788 | 2.838 | 7.4465e-09 | 0 | 0 | 0 | 0 | 0 | 1 | -90 | 90 | 0.052717 | 0.013245 | -0.052499 | -0.013161
11 | 12 | 1.2809 | 0.49266 | 2.5853e-09 | 0 | 0 | 0 | 0 | 0 | 1 | -90 | 90 | -0.10462 | -0.026266 | 0.10477 | 0.026323
20 | 21 | 0.88714 | 0.34121 | 8.9528e-10 | 0 | 0 | 0 | 0 | 0 | 1 | -90 | 90 | -0.040511 | -0.010155 | 0.040527 | 0.010161
12 | 13 | 2.2093 | 0.84973 | 2.2296e-09 | 0 | 0 | 0 | 0 | 0 | 1 | -90 | 90 | 0.081108 | 0.020378 | -0.080953 | -0.020319
13 | 14 | 0.044975 | 0.017298 | 4.5387e-11 | 0 | 0 | 0 | 0 | 0 | 1 | -90 | 90 | 0.072742 | 0.018261 | -0.07274 | -0.01826
14 | 15 | 1.4851 | 0.57119 | 1.4987e-09 | 0 | 0 | 0 | 0 | 0 | 1 | -90 | 90 | 0.067637 | 0.016982 | -0.067565 | -0.016954
15 | 16 | 2.65 | 1.0192 | 2.6743e-09 | 0 | 0 | 0 | 0 | 0 | 1 | -90 | 90 | 0.01841 | 0.0046151 | -0.018401 | -0.0046117
15 | 17 | 1.3815 | 0.53136 | 1.3942e-09 | 0 | 0 | 0 | 0 | 0 | 1 | -90 | 90 | 0.049154 | 0.012339 | -0.049118 | -0.012325
16 | 18 | 0.54064 | 0.20794 | 5.456e-10 | 0 | 0 | 0 | 0 | 0 | 1 | -90 | 90 | 0.013509 | 0.0033858 | -0.013508 | -0.0033854
17 | 22 | 3.0643 | 1.1786 | 3.0924e-09 | 0 | 0 | 0 | 0 | 0 | 1 | -90 | 90 | 0.040982 | 0.010286 | -0.040927 | -0.010265
18 | 19 | 1.3971 | 0.53733 | 1.4099e-09 | 0 | 0 | 0 | 0 | 0 | 1 | -90 | 90 | 0.0056407 | 0.0014136 | -0.0056402 | -0.0014136
22 | 23 | 1.6982 | 0.65315 | 1.7138e-09 | 0 | 0 | 0 | 0 | 0 | 1 | -90 | 90 | 0.034537 | 0.0086637 | -0.034516 | -0.0086555
23 | 24 | 0.18053 | 0.069435 | 1.8219e-10 | 0 | 0 | 0 | 0 | 0 | 1 | -90 | 90 | 0.031476 | 0.0078937 | -0.031474 | -0.007893
24 | 26 | 2.5108 | 0.9657 | 2.5339e-09 | 0 | 0 | 0 | 0 | 0 | 1 | -90 | 90 | 0.027374 | 0.0068652 | -0.027353 | -0.0068577
26 | 27 | 2.5051 | 0.96348 | 2.528e-09 | 0 | 0 | 0 | 0 | 0 | 1 | -90 | 90 | 0.022262 | 0.0055817 | -0.022249 | -0.0055768
27 | 30 | 6.3328 | 2.4357 | 6.3909e-09 | 0 | 0 | 0 | 0 | 0 | 1 | -90 | 90 | 0.01235 | 0.003096 | -0.01234 | -0.0030926