## bus_data
BUS_I | BUS_TYPE | Pd | Qd | Gs | Bs | area | Vm | Va | baseKV | zone | Vmax | Vmin
1 | 1 | 0.004911 | 0.0012308 | 0 | 0 | 1 | 0.98013 | -0.13913 | 0.4 | 1 | 1.1 | 0.9
2 | 1 | 0.0020926 | 0.00052447 | 0 | 0 | 1 | 0.97983 | -0.14124 | 0.4 | 1 | 1.1 | 0.9
3 | 1 | 0.0031189 | 0.00078168 | 0 | 0 | 1 | 0.98045 | -0.1368 | 0.4 | 1 | 1.1 | 0.9
4 | 1 | 0.0077032 | 0.0019306 | 0 | 0 | 1 | 0.97959 | -0.14296 | 0.4 | 1 | 1.1 | 0.9
5 | 1 | 0.0039546 | 0.00099112 | 0 | 0 | 1 | 0.98113 | -0.13195 | 0.4 | 1 | 1.1 | 0.9
6 | 1 | 0.0034319 | 0.00086012 | 0 | 0 | 1 | 0.97922 | -0.14565 | 0.4 | 1 | 1.1 | 0.9
13 | 1 | 0.0028876 | 0.0007237 | 0 | 0 | 1 | 0.98209 | -0.12517 | 0.4 | 1 | 1.1 | 0.9
7 | 1 | 0.0063467 | 0.0015906 | 0 | 0 | 1 | 0.97889 | -0.14801 | 0.4 | 1 | 1.1 | 0.9
14 | 1 | 0 | 0 | 0 | 0 | 1 | 0.98312 | -0.11783 | 0.4 | 1 | 1.1 | 0.9
8 | 1 | 0.0055365 | 0.0013876 | 0 | 0 | 1 | 0.99583 | -0.029213 | 0.4 | 1 | 1.1 | 0.9
9 | 1 | 0.0085771 | 0.0021496 | 0 | 0 | 1 | 0.99539 | -0.032312 | 0.4 | 1 | 1.1 | 0.9
10 | 1 | 0.0079508 | 0.0019927 | 0 | 0 | 1 | 0.99618 | -0.026732 | 0.4 | 1 | 1.1 | 0.9
11 | 1 | 0 | 0 | 0 | 0 | 1 | 0.99537 | -0.032449 | 0.4 | 1 | 1.1 | 0.9
12 | 1 | 0.0036307 | 0.00090995 | 0 | 0 | 1 | 0.99711 | -0.020196 | 0.4 | 1 | 1.1 | 0.9
35 | 1 | 0.0052542 | 0.0013168 | 0 | 0 | 1 | 0.99525 | -0.033289 | 0.4 | 1 | 1.1 | 0.9
40 | 1 | 0.0041912 | 0.0010504 | 0 | 0 | 1 | 0.99513 | -0.034164 | 0.4 | 1 | 1.1 | 0.9
25 | 1 | 0.0045923 | 0.0011509 | 0 | 0 | 1 | 0.99764 | -0.016515 | 0.4 | 1 | 1.1 | 0.9
26 | 1 | 0 | 0 | 0 | 0 | 1 | 0.99923 | -0.0053815 | 0.4 | 1 | 1.1 | 0.9
20 | 1 | 0.0025899 | 0.0006491 | 0 | 0 | 1 | 0.98479 | -0.10602 | 0.4 | 1 | 1.1 | 0.9
17 | 1 | 0 | 0 | 0 | 0 | 1 | 0.98626 | -0.095603 | 0.4 | 1 | 1.1 | 0.9
15 | 1 | 0.0031785 | 0.0007966 | 0 | 0 | 1 | 0.9901 | -0.068629 | 0.4 | 1 | 1.1 | 0.9
16 | 1 | 0.0027929 | 0.00069997 | 0 | 0 | 1 | 0.9926 | -0.051205 | 0.4 | 1 | 1.1 | 0.9
18 | 1 | 0.0035023 | 0.00087776 | 0 | 0 | 1 | 0.99443 | -0.038446 | 0.4 | 1 | 1.1 | 0.9
19 | 1 | 0 | 0 | 0 | 0 | 1 | 0.98389 | -0.11231 | 0.4 | 1 | 1.1 | 0.9
28 | 1 | 0.0013377 | 0.00033525 | 0 | 0 | 1 | 0.99593 | -0.028047 | 0.4 | 1 | 1.1 | 0.9
39 | 1 | 0.0047686 | 0.0011951 | 0 | 0 | 1 | 0.98376 | -0.11326 | 0.4 | 1 | 1.1 | 0.9
37 | 1 | 0.0039883 | 0.00099956 | 0 | 0 | 1 | 0.98161 | -0.12847 | 0.4 | 1 | 1.1 | 0.9
27 | 3 | 0.0069885 | 0.0017515 | 0 | 0 | 1 | 1 | 0 | 0.4 | 1 | 1.1 | 0.9
36 | 1 | 0.0048216 | 0.0012084 | 0 | 0 | 1 | 0.98012 | -0.13905 | 0.4 | 1 | 1.1 | 0.9
21 | 1 | 0.0051687 | 0.0012954 | 0 | 0 | 1 | 0.97413 | -0.18188 | 0.4 | 1 | 1.1 | 0.9
22 | 1 | 0 | 0 | 0 | 0 | 1 | 0.97431 | -0.18064 | 0.4 | 1 | 1.1 | 0.9
23 | 1 | 0 | 0 | 0 | 0 | 1 | 0.97435 | -0.18035 | 0.4 | 1 | 1.1 | 0.9
33 | 1 | 0.0056099 | 0.001406 | 0 | 0 | 1 | 0.97402 | -0.18273 | 0.4 | 1 | 1.1 | 0.9
30 | 1 | 0.005912 | 0.0014817 | 0 | 0 | 1 | 0.97498 | -0.17583 | 0.4 | 1 | 1.1 | 0.9
31 | 1 | 0.0066969 | 0.0016784 | 0 | 0 | 1 | 0.97553 | -0.17188 | 0.4 | 1 | 1.1 | 0.9
29 | 1 | 0.0056588 | 0.0014182 | 0 | 0 | 1 | 0.99875 | -0.0087166 | 0.4 | 1 | 1.1 | 0.9
32 | 1 | 0.0051187 | 0.0012829 | 0 | 0 | 1 | 0.97684 | -0.16246 | 0.4 | 1 | 1.1 | 0.9
34 | 1 | 0.0056712 | 0.0014213 | 0 | 0 | 1 | 0.97785 | -0.15523 | 0.4 | 1 | 1.1 | 0.9
38 | 1 | 0 | 0 | 0 | 0 | 1 | 0.9795 | -0.14347 | 0.4 | 1 | 1.1 | 0.9

## generator_data
GEN_BUS | PG | QG | QMAX | QMIN | VG | MBASE | GEN_STATUS | PMAX | PMIN
27 | 0.15002 | 0.037858 | 10 | -10 | 1 | 100 | 1 | 10 | 0

## branch_data
F_BUS | T_BUS | BR_R | BR_X | BR_B | RATE_A | RATE_B | RATE_C | TAP | SHIFT | BR_STATUS | ANGMIN | ANGMAX | P_in | Q_in | P_out | Q_out
1 | 2 | 1.3454 | 0.51747 | 1.3578e-09 | 0 | 0 | 0 | 0 | 0 | 1 | -90 | 90 | 0.01959 | 0.0049108 | -0.019584 | -0.0049087
1 | 3 | 1.1916 | 0.4583 | 1.2025e-09 | 0 | 0 | 0 | 0 | 0 | 1 | -90 | 90 | -0.024501 | -0.0061416 | 0.024509 | 0.0061445
2 | 4 | 1.2337 | 0.47452 | 1.2451e-09 | 0 | 0 | 0 | 0 | 0 | 1 | -90 | 90 | 0.017492 | 0.0043843 | -0.017487 | -0.0043828
3 | 5 | 2.2012 | 0.84663 | 2.2214e-09 | 0 | 0 | 0 | 0 | 0 | 1 | -90 | 90 | -0.027628 | -0.0069262 | 0.027646 | 0.0069331
4 | 6 | 3.4277 | 1.3184 | 3.4592e-09 | 0 | 0 | 0 | 0 | 0 | 1 | -90 | 90 | 0.0097842 | 0.0024522 | -0.0097806 | -0.0024511
5 | 13 | 2.6962 | 1.037 | 2.7209e-09 | 0 | 0 | 0 | 0 | 0 | 1 | -90 | 90 | -0.031601 | -0.0079243 | 0.03163 | 0.0079354
6 | 7 | 4.6354 | 1.7828 | 4.6779e-09 | 0 | 0 | 0 | 0 | 0 | 1 | -90 | 90 | 0.0063487 | 0.001591 | -0.0063466 | -0.0015906
13 | 14 | 2.6796 | 1.0306 | 2.7042e-09 | 0 | 0 | 0 | 0 | 0 | 1 | -90 | 90 | -0.034518 | -0.0086591 | 0.034553 | 0.0086724
14 | 20 | 4.3217 | 1.6622 | 4.3614e-09 | 0 | 0 | 0 | 0 | 0 | 1 | -90 | 90 | -0.034553 | -0.0086724 | 0.03461 | 0.0086938
8 | 9 | 2.2193 | 0.85357 | 2.2397e-09 | 0 | 0 | 0 | 0 | 0 | 1 | -90 | 90 | 0.018032 | 0.0045196 | -0.018024 | -0.0045168
8 | 10 | 1.3603 | 0.52321 | 1.3728e-09 | 0 | 0 | 0 | 0 | 0 | 1 | -90 | 90 | -0.023569 | -0.0059071 | 0.023577 | 0.0059101
9 | 11 | 0.18805 | 0.072327 | 1.8978e-10 | 0 | 0 | 0 | 0 | 0 | 1 | -90 | 90 | 0.0094472 | 0.0023672 | -0.009447 | -0.0023671
10 | 12 | 2.6828 | 1.0318 | 2.7074e-09 | 0 | 0 | 0 | 0 | 0 | 1 | -90 | 90 | -0.031527 | -0.0079028 | 0.031556 | 0.0079135
11 | 35 | 2.062 | 0.79309 | 2.081e-09 | 0 | 0 | 0 | 0 | 0 | 1 | -90 | 90 | 0.0052548 | 0.0013169 | -0.0052542 | -0.0013168
11 | 40 | 5.2756 | 2.0291 | 5.324e-09 | 0 | 0 | 0 | 0 | 0 | 1 | -90 | 90 | 0.0041922 | 0.0010503 | -0.0041912 | -0.0010504
12 | 25 | 1.357 | 0.52191 | 1.3694e-09 | 0 | 0 | 0 | 0 | 0 | 1 | -90 | 90 | -0.035187 | -0.0088234 | 0.035205 | 0.0088302
25 | 26 | 3.6373 | 1.399 | 3.6707e-09 | 0 | 0 | 0 | 0 | 0 | 1 | -90 | 90 | -0.039797 | -0.0099811 | 0.039859 | 0.010004
26 | 29 | 7.6575 | 2.9452 | 7.7278e-09 | 0 | 0 | 0 | 0 | 0 | 1 | -90 | 90 | 0.0056614 | 0.0014185 | -0.0056588 | -0.0014182
26 | 27 | 1.5424 | 0.59323 | 1.5565e-09 | 0 | 0 | 0 | 0 | 0 | 1 | -90 | 90 | -0.04552 | -0.011423 | 0.045554 | 0.011436
20 | 17 | 3.5557 | 1.3676 | 3.5883e-09 | 0 | 0 | 0 | 0 | 0 | 1 | -90 | 90 | -0.0372 | -0.0093429 | 0.037254 | 0.0093633
17 | 19 | 4.4182 | 1.6993 | 4.4587e-09 | 0 | 0 | 0 | 0 | 0 | 1 | -90 | 90 | 0.048178 | 0.012127 | -0.048066 | -0.012084
17 | 15 | 4.0437 | 1.5553 | 4.0808e-09 | 0 | 0 | 0 | 0 | 0 | 1 | -90 | 90 | -0.085432 | -0.02149 | 0.085755 | 0.021614
15 | 16 | 2.5339 | 0.97458 | 2.5571e-09 | 0 | 0 | 0 | 0 | 0 | 1 | -90 | 90 | -0.088933 | -0.02241 | 0.089151 | 0.022494
16 | 18 | 1.8062 | 0.69468 | 1.8227e-09 | 0 | 0 | 0 | 0 | 0 | 1 | -90 | 90 | -0.091943 | -0.023194 | 0.092108 | 0.023257
18 | 28 | 1.4223 | 0.54703 | 1.4353e-09 | 0 | 0 | 0 | 0 | 0 | 1 | -90 | 90 | -0.095611 | -0.024135 | 0.09575 | 0.024188
19 | 39 | 2.5197 | 0.9691 | 2.5428e-09 | 0 | 0 | 0 | 0 | 0 | 1 | -90 | 90 | 0.0047692 | 0.0011951 | -0.0047685 | -0.0011951
19 | 37 | 4.7267 | 1.818 | 4.7701e-09 | 0 | 0 | 0 | 0 | 0 | 1 | -90 | 90 | 0.043297 | 0.010889 | -0.0432 | -0.010852
28 | 27 | 3.8032 | 1.4628 | 3.8381e-09 | 0 | 0 | 0 | 0 | 0 | 1 | -90 | 90 | -0.097088 | -0.024523 | 0.097473 | 0.024671
37 | 36 | 3.3972 | 1.3066 | 3.4284e-09 | 0 | 0 | 0 | 0 | 0 | 1 | -90 | 90 | 0.039211 | 0.0098525 | -0.039154 | -0.0098307
36 | 38 | 1.6186 | 0.62254 | 1.6335e-09 | 0 | 0 | 0 | 0 | 0 | 1 | -90 | 90 | 0.034332 | 0.0086223 | -0.034311 | -0.0086144
21 | 22 | 2.9557 | 1.1368 | 2.9828e-09 | 0 | 0 | 0 | 0 | 0 | 1 | -90 | 90 | -0.0051686 | -0.0012954 | 0.0051695 | 0.0012955
22 | 23 | 0.70538 | 0.2713 | 7.1185e-10 | 0 | 0 | 0 | 0 | 0 | 1 | -90 | 90 | -0.0051695 | -0.0012955 | 0.0051697 | 0.0012955
23 | 33 | 5.2569 | 2.0219 | 5.3052e-09 | 0 | 0 | 0 | 0 | 0 | 1 | -90 | 90 | 0.0056117 | 0.0014062 | -0.0056098 | -0.001406
23 | 30 | 5.1858 | 1.9945 | 5.2334e-09 | 0 | 0 | 0 | 0 | 0 | 1 | -90 | 90 | -0.010781 | -0.0027017 | 0.010788 | 0.0027038
30 | 31 | 2.925 | 1.125 | 2.9519e-09 | 0 | 0 | 0 | 0 | 0 | 1 | -90 | 90 | -0.0167 | -0.0041855 | 0.016709 | 0.0041887
31 | 32 | 5.0008 | 1.9234 | 5.0466e-09 | 0 | 0 | 0 | 0 | 0 | 1 | -90 | 90 | -0.023406 | -0.0058671 | 0.023437 | 0.0058784
32 | 34 | 3.151 | 1.2119 | 3.1799e-09 | 0 | 0 | 0 | 0 | 0 | 1 | -90 | 90 | -0.028555 | -0.0071612 | 0.028584 | 0.0071719
34 | 38 | 4.2908 | 1.6503 | 4.3302e-09 | 0 | 0 | 0 | 0 | 0 | 1 | -90 | 90 | -0.034255 | -0.0085933 | 0.034311 | 0.0086144