## bus_data
BUS_I | BUS_TYPE | Pd | Qd | Gs | Bs | area | Vm | Va | baseKV | zone | Vmax | Vmin
1 | 1 | 0.057873 | 0.014504 | 0 | 0 | 1 | 0.9958 | -0.029327 | 0.4 | 1 | 1.1 | 0.9
2 | 3 | 0.012337 | 0.0030918 | 0 | 0 | 1 | 1 | 0 | 0.4 | 1 | 1.1 | 0.9
3 | 1 | 0 | 0 | 0 | 0 | 1 | 0.99302 | -0.048751 | 0.4 | 1 | 1.1 | 0.9
4 | 1 | 0.016277 | 0.0040794 | 0 | 0 | 1 | 0.99954 | -0.0032327 | 0.4 | 1 | 1.1 | 0.9
5 | 1 | 0.016429 | 0.0041175 | 0 | 0 | 1 | 0.9878 | -0.085591 | 0.4 | 1 | 1.1 | 0.9
6 | 1 | 0.013225 | 0.0033144 | 0 | 0 | 1 | 0.99877 | -0.0086301 | 0.4 | 1 | 1.1 | 0.9
7 | 1 | 0.019859 | 0.0049772 | 0 | 0 | 1 | 0.98753 | -0.087459 | 0.4 | 1 | 1.1 | 0.9
9 | 1 | 0.025761 | 0.0064564 | 0 | 0 | 1 | 0.99793 | -0.014502 | 0.4 | 1 | 1.1 | 0.9

## generator_data
GEN_BUS | PG | QG | QMAX | QMIN | VG | MBASE | GEN_STATUS | PMAX | PMIN
2 | 0.16251 | 0.040827 | 10 | -10 | 1 | 100 | 1 | 10 | 0

## branch_data
F_BUS | T_BUS | BR_R | BR_X | BR_B | RATE_A | RATE_B | RATE_C | TAP | SHIFT | BR_STATUS | ANGMIN | ANGMAX | P_in | Q_in | P_out | Q_out
1 | 2 | 4.0391 | 1.5535 | 4.0762e-09 | 0 | 0 | 0 | 0 | 0 | 1 | -90 | 90 | -0.094451 | -0.023709 | 0.094838 | 0.023857
1 | 3 | 6.8921 | 2.6508 | 6.9554e-09 | 0 | 0 | 0 | 0 | 0 | 1 | -90 | 90 | 0.036578 | 0.0092041 | -0.036479 | -0.0091668
2 | 4 | 0.76155 | 0.2929 | 7.6854e-10 | 0 | 0 | 0 | 0 | 0 | 1 | -90 | 90 | 0.055338 | 0.013879 | -0.055313 | -0.013869
3 | 5 | 12.9692 | 4.9882 | 1.3088e-08 | 0 | 0 | 0 | 0 | 0 | 1 | -90 | 90 | 0.036479 | 0.0091668 | -0.036293 | -0.0090965
4 | 6 | 1.8001 | 0.69236 | 1.8166e-09 | 0 | 0 | 0 | 0 | 0 | 1 | -90 | 90 | 0.039036 | 0.0097896 | -0.039007 | -0.0097786
5 | 7 | 1.1954 | 0.45976 | 1.2063e-09 | 0 | 0 | 0 | 0 | 0 | 1 | -90 | 90 | 0.019864 | 0.004979 | -0.019859 | -0.0049772
6 | 9 | 2.9591 | 1.1381 | 2.9862e-09 | 0 | 0 | 0 | 0 | 0 | 1 | -90 | 90 | 0.025782 | 0.0064642 | -0.025761 | -0.0064564