## bus_data
BUS_I | BUS_TYPE | Pd | Qd | Gs | Bs | area | Vm | Va | baseKV | zone | Vmax | Vmin
1 | 1 | 0.0042821 | 0.0010732 | 0 | 0 | 1 | 0.99077 | -0.064459 | 0.4 | 1 | 1.1 | 0.9
2 | 1 | 0 | 0 | 0 | 0 | 1 | 0.98807 | -0.083489 | 0.4 | 1 | 1.1 | 0.9
3 | 1 | 0 | 0 | 0 | 0 | 1 | 0.9926 | -0.051673 | 0.4 | 1 | 1.1 | 0.9
4 | 1 | 0 | 0 | 0 | 0 | 1 | 0.98543 | -0.10214 | 0.4 | 1 | 1.1 | 0.9
5 | 1 | 0 | 0 | 0 | 0 | 1 | 0.99463 | -0.037434 | 0.4 | 1 | 1.1 | 0.9
7 | 1 | 0.0032538 | 0.00081549 | 0 | 0 | 1 | 0.9834 | -0.11652 | 0.4 | 1 | 1.1 | 0.9
18 | 1 | 0 | 0 | 0 | 0 | 1 | 0.99494 | -0.035261 | 0.4 | 1 | 1.1 | 0.9
19 | 1 | 0.049592 | 0.012429 | 0 | 0 | 1 | 0.99182 | -0.05722 | 0.4 | 1 | 1.1 | 0.9
6 | 1 | 0.002892 | 0.00072479 | 0 | 0 | 1 | 0.98275 | -0.12121 | 0.4 | 1 | 1.1 | 0.9
13 | 1 | 0.038846 | 0.0097358 | 0 | 0 | 1 | 0.99703 | -0.020677 | 0.4 | 1 | 1.1 | 0.9
17 | 1 | 0.0099437 | 0.0024921 | 0 | 0 | 1 | 0.99113 | -0.062126 | 0.4 | 1 | 1.1 | 0.9
20 | 1 | 0.0040366 | 0.0010117 | 0 | 0 | 1 | 0.99179 | -0.05744 | 0.4 | 1 | 1.1 | 0.9
8 | 1 | 0.0056539 | 0.001417 | 0 | 0 | 1 | 0.98245 | -0.12332 | 0.4 | 1 | 1.1 | 0.9
9 | 1 | 0.00163 | 0.00040851 | 0 | 0 | 1 | 0.98223 | -0.12486 | 0.4 | 1 | 1.1 | 0.9
14 | 1 | 0.0092994 | 0.0023307 | 0 | 0 | 1 | 0.98197 | -0.1267 | 0.4 | 1 | 1.1 | 0.9
10 | 1 | 0.0061944 | 0.0015525 | 0 | 0 | 1 | 0.99941 | -0.004126 | 0.4 | 1 | 1.1 | 0.9
11 | 1 | 0.0045133 | 0.0011311 | 0 | 0 | 1 | 0.9992 | -0.0055547 | 0.4 | 1 | 1.1 | 0.9
12 | 3 | 0.0084469 | 0.002117 | 0 | 0 | 1 | 1 | 0 | 0.4 | 1 | 1.1 | 0.9
16 | 1 | 0.021578 | 0.0054079 | 0 | 0 | 1 | 0.99084 | -0.064139 | 0.4 | 1 | 1.1 | 0.9

## generator_data
GEN_BUS | PG | QG | QMAX | QMIN | VG | MBASE | GEN_STATUS | PMAX | PMIN
12 | 0.17142 | 0.043124 | 10 | -10 | 1 | 100 | 1 | 10 | 0

## branch_data
F_BUS | T_BUS | BR_R | BR_X | BR_B | RATE_A | RATE_B | RATE_C | TAP | SHIFT | BR_STATUS | ANGMIN | ANGMAX | P_in | Q_in | P_out | Q_out
1 | 2 | 10.6649 | 4.1019 | 1.0763e-08 | 0 | 0 | 0 | 0 | 0 | 1 | -90 | 90 | 0.022916 | 0.0057648 | -0.022856 | -0.0057425
1 | 3 | 6.0572 | 2.3297 | 6.1128e-09 | 0 | 0 | 0 | 0 | 0 | 1 | -90 | 90 | -0.027198 | -0.006838 | 0.027247 | 0.006856
2 | 4 | 10.4025 | 4.001 | 1.0498e-08 | 0 | 0 | 0 | 0 | 0 | 1 | -90 | 90 | 0.022856 | 0.0057425 | -0.022797 | -0.0057208
3 | 5 | 6.7705 | 2.604 | 6.8327e-09 | 0 | 0 | 0 | 0 | 0 | 1 | -90 | 90 | -0.027247 | -0.006856 | 0.027301 | 0.0068762
4 | 7 | 7.9787 | 3.0687 | 8.0519e-09 | 0 | 0 | 0 | 0 | 0 | 1 | -90 | 90 | 0.022797 | 0.0057208 | -0.022751 | -0.0057041
5 | 18 | 0.3471 | 0.1335 | 3.5029e-10 | 0 | 0 | 0 | 0 | 0 | 1 | -90 | 90 | -0.081077 | -0.020373 | 0.081101 | 0.020382
5 | 19 | 4.741 | 1.8234 | 4.7845e-09 | 0 | 0 | 0 | 0 | 0 | 1 | -90 | 90 | 0.053776 | 0.013497 | -0.053628 | -0.01344
7 | 6 | 3.0302 | 1.1655 | 3.058e-09 | 0 | 0 | 0 | 0 | 0 | 1 | -90 | 90 | 0.019497 | 0.0048886 | -0.019485 | -0.0048841
18 | 13 | 1.6794 | 0.64591 | 3.3896e-09 | 0 | 0 | 0 | 0 | 0 | 1 | -90 | 90 | -0.11275 | -0.028329 | 0.11298 | 0.028416
18 | 17 | 10.9458 | 4.2099 | 1.1046e-08 | 0 | 0 | 0 | 0 | 0 | 1 | -90 | 90 | 0.031645 | 0.0079464 | -0.031527 | -0.0079022
19 | 20 | 0.69583 | 0.26763 | 7.0221e-10 | 0 | 0 | 0 | 0 | 0 | 1 | -90 | 90 | 0.0040367 | 0.0010116 | -0.0040366 | -0.0010117
6 | 8 | 1.6047 | 0.6172 | 1.6194e-09 | 0 | 0 | 0 | 0 | 0 | 1 | -90 | 90 | 0.016593 | 0.0041593 | -0.016588 | -0.0041575
13 | 11 | 1.299 | 0.49963 | 2.6219e-09 | 0 | 0 | 0 | 0 | 0 | 1 | -90 | 90 | -0.15182 | -0.038152 | 0.15214 | 0.038275
17 | 16 | 1.1929 | 0.45882 | 1.2039e-09 | 0 | 0 | 0 | 0 | 0 | 1 | -90 | 90 | 0.021584 | 0.0054101 | -0.021578 | -0.0054079
8 | 9 | 1.7681 | 0.68003 | 1.7843e-09 | 0 | 0 | 0 | 0 | 0 | 1 | -90 | 90 | 0.010934 | 0.0027406 | -0.010932 | -0.0027398
9 | 14 | 2.4841 | 0.95542 | 2.5069e-09 | 0 | 0 | 0 | 0 | 0 | 1 | -90 | 90 | 0.0093017 | 0.0023313 | -0.0092994 | -0.0023307
10 | 11 | 0.11945 | 0.045941 | 2.4109e-10 | 0 | 0 | 0 | 0 | 0 | 1 | -90 | 90 | 0.15669 | 0.039418 | -0.15666 | -0.039406
10 | 12 | 0.33203 | 0.1277 | 6.7015e-10 | 0 | 0 | 0 | 0 | 0 | 1 | -90 | 90 | -0.16288 | -0.040971 | 0.16297 | 0.041007