## bus_data
BUS_I | BUS_TYPE | Pd | Qd | Gs | Bs | area | Vm | Va | baseKV | zone | Vmax | Vmin
1 | 1 | 0.087229 | 0.021862 | 0 | 0 | 1 | 0.99303 | -0.048824 | 0.4 | 1 | 1.1 | 0.9
2 | 1 | 0.006745 | 0.0016905 | 0 | 0 | 1 | 0.99581 | -0.029238 | 0.4 | 1 | 1.1 | 0.9
3 | 1 | 0 | 0 | 0 | 0 | 1 | 0.99822 | -0.01237 | 0.4 | 1 | 1.1 | 0.9
9 | 1 | 0.0071796 | 0.0017994 | 0 | 0 | 1 | 0.99424 | -0.040354 | 0.4 | 1 | 1.1 | 0.9
4 | 3 | 0.058297 | 0.014611 | 0 | 0 | 1 | 1 | 0 | 0.4 | 1 | 1.1 | 0.9
8 | 1 | 0.0041794 | 0.0010475 | 0 | 0 | 1 | 0.99044 | -0.066865 | 0.4 | 1 | 1.1 | 0.9
7 | 1 | 0.067886 | 0.017014 | 0 | 0 | 1 | 0.98884 | -0.078165 | 0.4 | 1 | 1.1 | 0.9

## generator_data
GEN_BUS | PG | QG | QMAX | QMIN | VG | MBASE | GEN_STATUS | PMAX | PMIN
4 | 0.23296 | 0.058574 | 10 | -10 | 1 | 100 | 1 | 10 | 0

## branch_data
F_BUS | T_BUS | BR_R | BR_X | BR_B | RATE_A | RATE_B | RATE_C | TAP | SHIFT | BR_STATUS | ANGMIN | ANGMAX | P_in | Q_in | P_out | Q_out
1 | 2 | 2.8921 | 1.1124 | 2.9187e-09 | 0 | 0 | 0 | 0 | 0 | 1 | -90 | 90 | -0.087229 | -0.021862 | 0.087466 | 0.021953
2 | 3 | 2.1587 | 0.83028 | 2.1786e-09 | 0 | 0 | 0 | 0 | 0 | 1 | -90 | 90 | -0.1014 | -0.025445 | 0.10164 | 0.025536
2 | 9 | 19.9464 | 7.6717 | 2.0129e-08 | 0 | 0 | 0 | 0 | 0 | 1 | -90 | 90 | 0.0071907 | 0.0018016 | -0.0071796 | -0.0017994
3 | 4 | 1.5898 | 0.61146 | 1.6044e-09 | 0 | 0 | 0 | 0 | 0 | 1 | -90 | 90 | -0.10164 | -0.025536 | 0.10181 | 0.025603
4 | 8 | 11.9691 | 4.6035 | 1.2079e-08 | 0 | 0 | 0 | 0 | 0 | 1 | -90 | 90 | 0.072847 | 0.018361 | -0.072172 | -0.018102
8 | 7 | 2.1235 | 0.81675 | 2.143e-09 | 0 | 0 | 0 | 0 | 0 | 1 | -90 | 90 | 0.067992 | 0.017055 | -0.067886 | -0.017014