## bus_data
BUS_I | BUS_TYPE | Pd | Qd | Gs | Bs | area | Vm | Va | baseKV | zone | Vmax | Vmin
1 | 1 | 0.010357 | 0.0025958 | 0 | 0 | 1 | 0.98477 | -0.10675 | 0.4 | 1 | 1.1 | 0.9
2 | 1 | 0.01151 | 0.0028847 | 0 | 0 | 1 | 0.98389 | -0.11303 | 0.4 | 1 | 1.1 | 0.9
3 | 1 | 0.0065687 | 0.0016463 | 0 | 0 | 1 | 0.98783 | -0.085092 | 0.4 | 1 | 1.1 | 0.9
4 | 1 | 0.01268 | 0.003178 | 0 | 0 | 1 | 0.98364 | -0.11478 | 0.4 | 1 | 1.1 | 0.9
5 | 1 | 0.0025151 | 0.00063034 | 0 | 0 | 1 | 0.98894 | -0.077237 | 0.4 | 1 | 1.1 | 0.9
6 | 1 | 0.010321 | 0.0025866 | 0 | 0 | 1 | 0.98271 | -0.1214 | 0.4 | 1 | 1.1 | 0.9
12 | 1 | 0.010947 | 0.0027435 | 0 | 0 | 1 | 0.99029 | -0.06774 | 0.4 | 1 | 1.1 | 0.9
13 | 1 | 0 | 0 | 0 | 0 | 1 | 0.99326 | -0.04693 | 0.4 | 1 | 1.1 | 0.9
7 | 1 | 0.021802 | 0.0054642 | 0 | 0 | 1 | 0.99653 | -0.024276 | 0.4 | 1 | 1.1 | 0.9
8 | 3 | 0.0087411 | 0.0021907 | 0 | 0 | 1 | 1 | 0 | 0.4 | 1 | 1.1 | 0.9
9 | 1 | 0 | 0 | 0 | 0 | 1 | 0.99468 | -0.037256 | 0.4 | 1 | 1.1 | 0.9
10 | 1 | 0 | 0 | 0 | 0 | 1 | 0.99957 | -0.0029867 | 0.4 | 1 | 1.1 | 0.9
11 | 1 | 0.013458 | 0.0033728 | 0 | 0 | 1 | 0.99355 | -0.045216 | 0.4 | 1 | 1.1 | 0.9
14 | 1 | 0.015213 | 0.0038126 | 0 | 0 | 1 | 0.99785 | -0.015005 | 0.4 | 1 | 1.1 | 0.9
16 | 1 | 0.0045947 | 0.0011515 | 0 | 0 | 1 | 0.99349 | -0.04563 | 0.4 | 1 | 1.1 | 0.9
15 | 1 | 0 | 0 | 0 | 0 | 1 | 0.99281 | -0.05007 | 0.4 | 1 | 1.1 | 0.9
18 | 1 | 0.0096314 | 0.0024139 | 0 | 0 | 1 | 0.99713 | -0.02005 | 0.4 | 1 | 1.1 | 0.9
17 | 1 | 0.003741 | 0.00093758 | 0 | 0 | 1 | 0.99269 | -0.050955 | 0.4 | 1 | 1.1 | 0.9
19 | 1 | 0.0065504 | 0.0016417 | 0 | 0 | 1 | 0.99681 | -0.022337 | 0.4 | 1 | 1.1 | 0.9
20 | 1 | 0.001895 | 0.00047494 | 0 | 0 | 1 | 0.99158 | -0.058851 | 0.4 | 1 | 1.1 | 0.9

## generator_data
GEN_BUS | PG | QG | QMAX | QMIN | VG | MBASE | GEN_STATUS | PMAX | PMIN
8 | 0.15176 | 0.038187 | 10 | -10 | 1 | 100 | 1 | 10 | 0

## branch_data
F_BUS | T_BUS | BR_R | BR_X | BR_B | RATE_A | RATE_B | RATE_C | TAP | SHIFT | BR_STATUS | ANGMIN | ANGMAX | P_in | Q_in | P_out | Q_out
1 | 2 | 2.2966 | 0.88332 | 2.3177e-09 | 0 | 0 | 0 | 0 | 0 | 1 | -90 | 90 | 0.034556 | 0.0086656 | -0.034526 | -0.0086542
1 | 3 | 6.1157 | 2.3522 | 6.1718e-09 | 0 | 0 | 0 | 0 | 0 | 1 | -90 | 90 | -0.044913 | -0.011261 | 0.045049 | 0.011313
2 | 4 | 0.9552 | 0.36738 | 9.6396e-10 | 0 | 0 | 0 | 0 | 0 | 1 | -90 | 90 | 0.023016 | 0.0057695 | -0.02301 | -0.0057675
3 | 5 | 1.9426 | 0.74716 | 1.9604e-09 | 0 | 0 | 0 | 0 | 0 | 1 | -90 | 90 | -0.051617 | -0.012959 | 0.051674 | 0.01298
4 | 6 | 8.0717 | 3.1045 | 8.1458e-09 | 0 | 0 | 0 | 0 | 0 | 1 | -90 | 90 | 0.01033 | 0.0025895 | -0.010321 | -0.0025866
5 | 12 | 2.2449 | 0.86342 | 2.2655e-09 | 0 | 0 | 0 | 0 | 0 | 1 | -90 | 90 | -0.054189 | -0.013611 | 0.05426 | 0.013638
12 | 13 | 4.1071 | 1.5797 | 4.1448e-09 | 0 | 0 | 0 | 0 | 0 | 1 | -90 | 90 | -0.065207 | -0.016382 | 0.065396 | 0.016454
13 | 15 | 7.1022 | 2.7316 | 7.1673e-09 | 0 | 0 | 0 | 0 | 0 | 1 | -90 | 90 | 0.0056412 | 0.0014083 | -0.0056387 | -0.0014081
13 | 10 | 8.0491 | 3.0958 | 8.1229e-09 | 0 | 0 | 0 | 0 | 0 | 1 | -90 | 90 | -0.071038 | -0.017862 | 0.071475 | 0.01803
7 | 8 | 7.9037 | 3.0399 | 7.9763e-09 | 0 | 0 | 0 | 0 | 0 | 1 | -90 | 90 | -0.039907 | -0.010007 | 0.040042 | 0.010058
7 | 9 | 9.279 | 3.5688 | 9.3641e-09 | 0 | 0 | 0 | 0 | 0 | 1 | -90 | 90 | 0.018105 | 0.004543 | -0.018072 | -0.0045314
8 | 10 | 0.38121 | 0.14662 | 3.8471e-10 | 0 | 0 | 0 | 0 | 0 | 1 | -90 | 90 | 0.10298 | 0.025939 | -0.10294 | -0.025922
9 | 11 | 5.675 | 2.1827 | 5.727e-09 | 0 | 0 | 0 | 0 | 0 | 1 | -90 | 90 | 0.018072 | 0.0045314 | -0.018053 | -0.0045243
10 | 14 | 4.9723 | 1.9124 | 5.0179e-09 | 0 | 0 | 0 | 0 | 0 | 1 | -90 | 90 | 0.03146 | 0.0078921 | -0.031408 | -0.0078725
11 | 16 | 1.1578 | 0.4453 | 1.1684e-09 | 0 | 0 | 0 | 0 | 0 | 1 | -90 | 90 | 0.004595 | 0.0011515 | -0.0045947 | -0.0011515
14 | 18 | 4.0397 | 1.5537 | 4.0768e-09 | 0 | 0 | 0 | 0 | 0 | 1 | -90 | 90 | 0.016195 | 0.0040598 | -0.016184 | -0.0040559
15 | 17 | 2 | 0.76924 | 2.0184e-09 | 0 | 0 | 0 | 0 | 0 | 1 | -90 | 90 | 0.0056387 | 0.0014081 | -0.0056381 | -0.0014081
18 | 19 | 4.5189 | 1.738 | 4.5603e-09 | 0 | 0 | 0 | 0 | 0 | 1 | -90 | 90 | 0.0065525 | 0.001642 | -0.0065504 | -0.0016417
17 | 20 | 52.8773 | 20.3374 | 5.3363e-08 | 0 | 0 | 0 | 0 | 0 | 1 | -90 | 90 | 0.0018971 | 0.00047048 | -0.001895 | -0.00047494