## bus_data
BUS_I | BUS_TYPE | Pd | Qd | Gs | Bs | area | Vm | Va | baseKV | zone | Vmax | Vmin
8 | 1 | 0 | 0 | 0 | 0 | 1 | 0.99889 | -0.0077659 | 0.4 | 1 | 1.1 | 0.9
9 | 1 | 0 | 0 | 0 | 0 | 1 | 0.99888 | -0.0078291 | 0.4 | 1 | 1.1 | 0.9
10 | 1 | 0.0012162 | 0.0003048 | 0 | 0 | 1 | 0.99955 | -0.0031539 | 0.4 | 1 | 1.1 | 0.9
19 | 1 | 0.0044765 | 0.0011219 | 0 | 0 | 1 | 0.99851 | -0.010423 | 0.4 | 1 | 1.1 | 0.9
18 | 3 | 0.0017123 | 0.00042913 | 0 | 0 | 1 | 1 | 0 | 0.4 | 1 | 1.1 | 0.9
15 | 1 | 0.00036307 | 9.0993e-05 | 0 | 0 | 1 | 0.99964 | -0.0025834 | 0.4 | 1 | 1.1 | 0.9
16 | 1 | 0.00032784 | 8.2164e-05 | 0 | 0 | 1 | 0.99965 | -0.0025499 | 0.4 | 1 | 1.1 | 0.9
20 | 1 | 0.0046321 | 0.0011609 | 0 | 0 | 1 | 0.99835 | -0.011566 | 0.4 | 1 | 1.1 | 0.9

## generator_data
GEN_BUS | PG | QG | QMAX | QMIN | VG | MBASE | GEN_STATUS | PMAX | PMIN
18 | 0.012743 | 0.0031889 | 10 | -10 | 1 | 100 | 1 | 10 | 0

## branch_data
F_BUS | T_BUS | BR_R | BR_X | BR_B | RATE_A | RATE_B | RATE_C | TAP | SHIFT | BR_STATUS | ANGMIN | ANGMAX | P_in | Q_in | P_out | Q_out
8 | 9 | 0.09022 | 0.0347 | 9.1048e-11 | 0 | 0 | 0 | 0 | 0 | 1 | -90 | 90 | 0.0091127 | 0.0022837 | -0.0091126 | -0.0022837
8 | 10 | 6.5794 | 2.5305 | 6.6398e-09 | 0 | 0 | 0 | 0 | 0 | 1 | -90 | 90 | -0.0091127 | -0.0022837 | 0.0091185 | 0.0022853
9 | 19 | 3.6987 | 1.4226 | 3.7327e-09 | 0 | 0 | 0 | 0 | 0 | 1 | -90 | 90 | 0.0091126 | 0.0022837 | -0.0091093 | -0.0022828
10 | 18 | 3.9727 | 1.528 | 4.0091e-09 | 0 | 0 | 0 | 0 | 0 | 1 | -90 | 90 | -0.010335 | -0.0025901 | 0.010339 | 0.0025914
19 | 20 | 3.2027 | 1.2318 | 3.2321e-09 | 0 | 0 | 0 | 0 | 0 | 1 | -90 | 90 | 0.0046328 | 0.0011609 | -0.0046321 | -0.0011609
18 | 16 | 46.8028 | 18.0011 | 4.7232e-08 | 0 | 0 | 0 | 0 | 0 | 1 | -90 | 90 | 0.00069114 | 0.00016841 | -0.00069091 | -0.00017304
15 | 16 | 1.1995 | 0.46133 | 1.2105e-09 | 0 | 0 | 0 | 0 | 0 | 1 | -90 | 90 | -0.00036307 | -9.0993e-05 | 0.00036307 | 9.0873e-05