## bus_data
BUS_I | BUS_TYPE | Pd | Qd | Gs | Bs | area | Vm | Va | baseKV | zone | Vmax | Vmin
60 | 1 | 0.007554 | 0.0018932 | 0 | 0 | 1 | 0.99091 | -0.063638 | 0.4 | 1 | 1.1 | 0.9
61 | 1 | 0.0012344 | 0.00030937 | 0 | 0 | 1 | 0.9907 | -0.065165 | 0.4 | 1 | 1.1 | 0.9
62 | 1 | 0 | 0 | 0 | 0 | 1 | 0.9918 | -0.057358 | 0.4 | 1 | 1.1 | 0.9
63 | 1 | 0.00073831 | 0.00018504 | 0 | 0 | 1 | 0.99053 | -0.066381 | 0.4 | 1 | 1.1 | 0.9
64 | 1 | 0.00043937 | 0.00011012 | 0 | 0 | 1 | 0.99122 | -0.061478 | 0.4 | 1 | 1.1 | 0.9
65 | 1 | 0.0085914 | 0.0021532 | 0 | 0 | 1 | 0.98949 | -0.073669 | 0.4 | 1 | 1.1 | 0.9
66 | 1 | 0.00087297 | 0.00021879 | 0 | 0 | 1 | 0.99375 | -0.04365 | 0.4 | 1 | 1.1 | 0.9
68 | 1 | 0.0011007 | 0.00027586 | 0 | 0 | 1 | 0.99116 | -0.061872 | 0.4 | 1 | 1.1 | 0.9
69 | 1 | 0.0085348 | 0.002139 | 0 | 0 | 1 | 0.98803 | -0.083995 | 0.4 | 1 | 1.1 | 0.9
70 | 1 | 0.0096354 | 0.0024149 | 0 | 0 | 1 | 0.9984 | -0.01113 | 0.4 | 1 | 1.1 | 0.9
75 | 1 | 0.0010591 | 0.00026543 | 0 | 0 | 1 | 0.99108 | -0.062498 | 0.4 | 1 | 1.1 | 0.9
96 | 1 | 0 | 0 | 0 | 0 | 1 | 0.98788 | -0.085044 | 0.4 | 1 | 1.1 | 0.9
98 | 3 | 0 | 0 | 0 | 0 | 1 | 1 | 0 | 0.4 | 1 | 1.1 | 0.9
71 | 1 | 0.00081654 | 0.00020464 | 0 | 0 | 1 | 0.99095 | -0.063364 | 0.4 | 1 | 1.1 | 0.9
72 | 1 | 0 | 0 | 0 | 0 | 1 | 0.991 | -0.063073 | 0.4 | 1 | 1.1 | 0.9
73 | 1 | 0.00057541 | 0.00014421 | 0 | 0 | 1 | 0.99102 | -0.062897 | 0.4 | 1 | 1.1 | 0.9
74 | 1 | 0.0014508 | 0.0003636 | 0 | 0 | 1 | 0.99598 | -0.028224 | 0.4 | 1 | 1.1 | 0.9
76 | 1 | 0 | 0 | 0 | 0 | 1 | 0.99607 | -0.027584 | 0.4 | 1 | 1.1 | 0.9
106 | 1 | 0.00064037 | 0.00016049 | 0 | 0 | 1 | 0.99619 | -0.026741 | 0.4 | 1 | 1.1 | 0.9
77 | 1 | 0.0032216 | 0.00080742 | 0 | 0 | 1 | 0.99582 | -0.029333 | 0.4 | 1 | 1.1 | 0.9
78 | 1 | 0 | 0 | 0 | 0 | 1 | 0.99594 | -0.028469 | 0.4 | 1 | 1.1 | 0.9
79 | 1 | 0.0026128 | 0.00065483 | 0 | 0 | 1 | 0.99605 | -0.0277 | 0.4 | 1 | 1.1 | 0.9
81 | 1 | 0 | 0 | 0 | 0 | 1 | 0.99617 | -0.026892 | 0.4 | 1 | 1.1 | 0.9
82 | 1 | 0.0025144 | 0.00063018 | 0 | 0 | 1 | 0.99671 | -0.023071 | 0.4 | 1 | 1.1 | 0.9
83 | 1 | 0.0023844 | 0.00059758 | 0 | 0 | 1 | 0.99606 | -0.027644 | 0.4 | 1 | 1.1 | 0.9
84 | 1 | 0 | 0 | 0 | 0 | 1 | 0.99688 | -0.021906 | 0.4 | 1 | 1.1 | 0.9
85 | 1 | 0 | 0 | 0 | 0 | 1 | 0.99597 | -0.028272 | 0.4 | 1 | 1.1 | 0.9
92 | 1 | 0.00092671 | 0.00023226 | 0 | 0 | 1 | 0.99653 | -0.024386 | 0.4 | 1 | 1.1 | 0.9
93 | 1 | 0.0047528 | 0.0011912 | 0 | 0 | 1 | 0.9974 | -0.018207 | 0.4 | 1 | 1.1 | 0.9
117 | 1 | 0.0024074 | 0.00060335 | 0 | 0 | 1 | 0.99588 | -0.028902 | 0.4 | 1 | 1.1 | 0.9
86 | 1 | 0.0022905 | 0.00057404 | 0 | 0 | 1 | 0.99752 | -0.01738 | 0.4 | 1 | 1.1 | 0.9
87 | 1 | 0.0045277 | 0.0011347 | 0 | 0 | 1 | 0.99742 | -0.018103 | 0.4 | 1 | 1.1 | 0.9
88 | 1 | 0.0053053 | 0.0013296 | 0 | 0 | 1 | 0.99769 | -0.016191 | 0.4 | 1 | 1.1 | 0.9
89 | 1 | 0.012306 | 0.0030842 | 0 | 0 | 1 | 0.99787 | -0.014886 | 0.4 | 1 | 1.1 | 0.9
91 | 1 | 0.0087172 | 0.0021847 | 0 | 0 | 1 | 0.99846 | -0.010777 | 0.4 | 1 | 1.1 | 0.9
100 | 1 | 0.0094909 | 0.0023786 | 0 | 0 | 1 | 0.99945 | -0.0038628 | 0.4 | 1 | 1.1 | 0.9
94 | 1 | 0 | 0 | 0 | 0 | 1 | 0.99634 | -0.025671 | 0.4 | 1 | 1.1 | 0.9
95 | 1 | 0.0018721 | 0.00046918 | 0 | 0 | 1 | 0.99809 | -0.013377 | 0.4 | 1 | 1.1 | 0.9
101 | 1 | 0.00057632 | 0.00014444 | 0 | 0 | 1 | 0.99632 | -0.025819 | 0.4 | 1 | 1.1 | 0.9
102 | 1 | 0.000614 | 0.00015388 | 0 | 0 | 1 | 0.99627 | -0.026191 | 0.4 | 1 | 1.1 | 0.9
103 | 1 | 0.00057382 | 0.00014381 | 0 | 0 | 1 | 0.99633 | -0.025769 | 0.4 | 1 | 1.1 | 0.9
99 | 1 | 0.0042484 | 0.0010648 | 0 | 0 | 1 | 0.99833 | -0.011699 | 0.4 | 1 | 1.1 | 0.9
97 | 1 | 0.0050135 | 0.0012565 | 0 | 0 | 1 | 0.98752 | -0.087629 | 0.4 | 1 | 1.1 | 0.9
108 | 1 | 0.0049621 | 0.0012436 | 0 | 0 | 1 | 0.98719 | -0.089931 | 0.4 | 1 | 1.1 | 0.9
104 | 1 | 0 | 0 | 0 | 0 | 1 | 0.99623 | -0.026468 | 0.4 | 1 | 1.1 | 0.9
105 | 1 | 0.00088311 | 0.00022133 | 0 | 0 | 1 | 0.9962 | -0.02668 | 0.4 | 1 | 1.1 | 0.9
107 | 1 | 0.0030141 | 0.0007554 | 0 | 0 | 1 | 0.98703 | -0.09111 | 0.4 | 1 | 1.1 | 0.9

## generator_data
GEN_BUS | PG | QG | QMAX | QMIN | VG | MBASE | GEN_STATUS | PMAX | PMIN
98 | 0.12712 | 0.031927 | 10 | -10 | 1 | 100 | 1 | 10 | 0

## branch_data
F_BUS | T_BUS | BR_R | BR_X | BR_B | RATE_A | RATE_B | RATE_C | TAP | SHIFT | BR_STATUS | ANGMIN | ANGMAX | P_in | Q_in | P_out | Q_out
60 | 61 | 9.8087 | 3.7726 | 9.8987e-09 | 0 | 0 | 0 | 0 | 0 | 1 | -90 | 90 | 0.0019732 | 0.00049158 | -0.0019728 | -0.00049239
60 | 62 | 8.4162 | 3.237 | 8.4934e-09 | 0 | 0 | 0 | 0 | 0 | 1 | -90 | 90 | -0.0095272 | -0.0023848 | 0.0095355 | 0.0023871
61 | 63 | 20.8301 | 8.0116 | 2.1021e-08 | 0 | 0 | 0 | 0 | 0 | 1 | -90 | 90 | 0.00073843 | 0.00018302 | -0.00073831 | -0.00018504
62 | 64 | 13.1653 | 5.0636 | 1.3286e-08 | 0 | 0 | 0 | 0 | 0 | 1 | -90 | 90 | 0.0039939 | 0.00099848 | -0.0039916 | -0.00099891
62 | 65 | 6.9199 | 2.6615 | 6.9834e-09 | 0 | 0 | 0 | 0 | 0 | 1 | -90 | 90 | 0.030224 | 0.0075871 | -0.030156 | -0.0075615
62 | 66 | 4.0267 | 1.5487 | 4.0636e-09 | 0 | 0 | 0 | 0 | 0 | 1 | -90 | 90 | -0.043754 | -0.010973 | 0.043837 | 0.011004
64 | 68 | 1.4154 | 0.54437 | 1.4284e-09 | 0 | 0 | 0 | 0 | 0 | 1 | -90 | 90 | 0.0035522 | 0.0008888 | -0.003552 | -0.00088886
65 | 69 | 6.1063 | 2.3486 | 6.1624e-09 | 0 | 0 | 0 | 0 | 0 | 1 | -90 | 90 | 0.021565 | 0.0054083 | -0.021534 | -0.005397
66 | 70 | 9.4271 | 3.6258 | 9.5136e-09 | 0 | 0 | 0 | 0 | 0 | 1 | -90 | 90 | -0.04471 | -0.011223 | 0.044913 | 0.0113
68 | 75 | 3.255 | 1.2519 | 3.2848e-09 | 0 | 0 | 0 | 0 | 0 | 1 | -90 | 90 | 0.0024514 | 0.00061301 | -0.0024511 | -0.00061325
69 | 96 | 1.0252 | 0.39431 | 1.0346e-09 | 0 | 0 | 0 | 0 | 0 | 1 | -90 | 90 | 0.012999 | 0.003258 | -0.012997 | -0.0032574
70 | 98 | 2.6694 | 1.0267 | 2.6939e-09 | 0 | 0 | 0 | 0 | 0 | 1 | -90 | 90 | -0.054548 | -0.013715 | 0.054633 | 0.013747
75 | 73 | 3.6515 | 1.4044 | 3.685e-09 | 0 | 0 | 0 | 0 | 0 | 1 | -90 | 90 | 0.0013921 | 0.00034782 | -0.001392 | -0.00034815
96 | 97 | 2.5282 | 0.97238 | 2.5514e-09 | 0 | 0 | 0 | 0 | 0 | 1 | -90 | 90 | 0.012997 | 0.0032574 | -0.012993 | -0.0032558
98 | 99 | 5.1171 | 1.9681 | 5.164e-09 | 0 | 0 | 0 | 0 | 0 | 1 | -90 | 90 | 0.029772 | 0.0074671 | -0.029724 | -0.0074491
98 | 100 | 1.1792 | 0.45353 | 1.19e-09 | 0 | 0 | 0 | 0 | 0 | 1 | -90 | 90 | 0.04271 | 0.010713 | -0.042687 | -0.010704
71 | 72 | 4.5412 | 1.7466 | 4.5829e-09 | 0 | 0 | 0 | 0 | 0 | 1 | -90 | 90 | -0.00081653 | -0.00020464 | 0.00081657 | 0.00020421
72 | 73 | 2.7515 | 1.0583 | 2.7768e-09 | 0 | 0 | 0 | 0 | 0 | 1 | -90 | 90 | -0.00081657 | -0.00020421 | 0.00081659 | 0.00020394
74 | 76 | 5.6928 | 2.1895 | 5.745e-09 | 0 | 0 | 0 | 0 | 0 | 1 | -90 | 90 | -0.0014508 | -0.0003636 | 0.0014509 | 0.00036308
76 | 106 | 7.4699 | 2.873 | 7.5384e-09 | 0 | 0 | 0 | 0 | 0 | 1 | -90 | 90 | -0.0014509 | -0.00036308 | 0.0014511 | 0.0003624
106 | 104 | 1.6817 | 0.6468 | 1.6971e-09 | 0 | 0 | 0 | 0 | 0 | 1 | -90 | 90 | -0.0020915 | -0.00052289 | 0.0020915 | 0.00052275
77 | 78 | 3.4608 | 1.3311 | 3.4926e-09 | 0 | 0 | 0 | 0 | 0 | 1 | -90 | 90 | -0.0032216 | -0.00080742 | 0.003222 | 0.00080722
78 | 79 | 3.08 | 1.1846 | 3.1082e-09 | 0 | 0 | 0 | 0 | 0 | 1 | -90 | 90 | -0.003222 | -0.00080722 | 0.0032224 | 0.00080704
79 | 81 | 1.7898 | 0.68839 | 1.8062e-09 | 0 | 0 | 0 | 0 | 0 | 1 | -90 | 90 | -0.0058352 | -0.0014619 | 0.0058358 | 0.0014619
81 | 82 | 4.6436 | 1.786 | 4.6862e-09 | 0 | 0 | 0 | 0 | 0 | 1 | -90 | 90 | -0.010629 | -0.0026624 | 0.010634 | 0.0026641
81 | 83 | 2.0256 | 0.77907 | 2.0442e-09 | 0 | 0 | 0 | 0 | 0 | 1 | -90 | 90 | 0.0047927 | 0.0012004 | -0.0047922 | -0.0012004
82 | 84 | 1.1459 | 0.44074 | 1.1564e-09 | 0 | 0 | 0 | 0 | 0 | 1 | -90 | 90 | -0.013149 | -0.0032942 | 0.013151 | 0.0032949
83 | 85 | 3.366 | 1.2946 | 3.3968e-09 | 0 | 0 | 0 | 0 | 0 | 1 | -90 | 90 | 0.0024078 | 0.00060283 | -0.0024076 | -0.00060309
84 | 92 | 5.64 | 2.1692 | 5.6918e-09 | 0 | 0 | 0 | 0 | 0 | 1 | -90 | 90 | 0.0056687 | 0.0014176 | -0.0056668 | -0.0014174
84 | 93 | 2.5415 | 0.97749 | 2.5648e-09 | 0 | 0 | 0 | 0 | 0 | 1 | -90 | 90 | -0.018819 | -0.0047125 | 0.018829 | 0.004716
85 | 117 | 3.3825 | 1.301 | 3.4135e-09 | 0 | 0 | 0 | 0 | 0 | 1 | -90 | 90 | 0.0024076 | 0.00060309 | -0.0024074 | -0.00060335
92 | 94 | 3.4918 | 1.343 | 3.5238e-09 | 0 | 0 | 0 | 0 | 0 | 1 | -90 | 90 | 0.00474 | 0.0011852 | -0.0047392 | -0.0011852
93 | 95 | 2.6533 | 1.0205 | 2.6777e-09 | 0 | 0 | 0 | 0 | 0 | 1 | -90 | 90 | -0.023582 | -0.0059072 | 0.023598 | 0.0059129
86 | 87 | 2.0696 | 0.79601 | 2.0886e-09 | 0 | 0 | 0 | 0 | 0 | 1 | -90 | 90 | 0.0045281 | 0.0011347 | -0.0045277 | -0.0011347
86 | 88 | 2.2604 | 0.86939 | 2.2812e-09 | 0 | 0 | 0 | 0 | 0 | 1 | -90 | 90 | -0.0068186 | -0.0017087 | 0.0068197 | 0.001709
88 | 89 | 1.3951 | 0.53657 | 1.4079e-09 | 0 | 0 | 0 | 0 | 0 | 1 | -90 | 90 | -0.012125 | -0.0030386 | 0.012127 | 0.0030393
89 | 91 | 2.1825 | 0.83942 | 2.2025e-09 | 0 | 0 | 0 | 0 | 0 | 1 | -90 | 90 | -0.024433 | -0.0061235 | 0.024447 | 0.0061286
91 | 100 | 2.7107 | 1.0426 | 2.7356e-09 | 0 | 0 | 0 | 0 | 0 | 1 | -90 | 90 | -0.033164 | -0.0083134 | 0.033196 | 0.0083253
94 | 101 | 3.3071 | 1.2719 | 3.3374e-09 | 0 | 0 | 0 | 0 | 0 | 1 | -90 | 90 | 0.00057633 | 0.00014411 | -0.00057632 | -0.00014444
94 | 102 | 1.8642 | 0.71702 | 1.8813e-09 | 0 | 0 | 0 | 0 | 0 | 1 | -90 | 90 | 0.003589 | 0.0008975 | -0.0035888 | -0.00089759
94 | 103 | 2.2 | 0.84617 | 2.2202e-09 | 0 | 0 | 0 | 0 | 0 | 1 | -90 | 90 | 0.00057382 | 0.00014359 | -0.00057382 | -0.00014381
95 | 99 | 0.85494 | 0.32882 | 8.6279e-10 | 0 | 0 | 0 | 0 | 0 | 1 | -90 | 90 | -0.02547 | -0.0063821 | 0.025476 | 0.0063843
102 | 104 | 1.199 | 0.46114 | 1.21e-09 | 0 | 0 | 0 | 0 | 0 | 1 | -90 | 90 | 0.0029748 | 0.0007437 | -0.0029747 | -0.00074378
97 | 108 | 3.6621 | 1.4085 | 3.6957e-09 | 0 | 0 | 0 | 0 | 0 | 1 | -90 | 90 | 0.0079792 | 0.0019993 | -0.0079766 | -0.0019987
108 | 107 | 4.963 | 1.9088 | 5.0085e-09 | 0 | 0 | 0 | 0 | 0 | 1 | -90 | 90 | 0.0030146 | 0.00075511 | -0.0030141 | -0.0007554
104 | 105 | 3.1006 | 1.1925 | 3.1291e-09 | 0 | 0 | 0 | 0 | 0 | 1 | -90 | 90 | 0.00088314 | 0.00022103 | -0.00088311 | -0.00022133