## bus_data
BUS_I | BUS_TYPE | Pd | Qd | Gs | Bs | area | Vm | Va | baseKV | zone | Vmax | Vmin
1 | 1 | 0.0032706 | 0.00081968 | 0 | 0 | 1 | 0.99162 | -0.058739 | 0.4 | 1 | 1.1 | 0.9
2 | 1 | 0 | 0 | 0 | 0 | 1 | 0.99131 | -0.060918 | 0.4 | 1 | 1.1 | 0.9
3 | 1 | 0 | 0 | 0 | 0 | 1 | 0.99216 | -0.054925 | 0.4 | 1 | 1.1 | 0.9
4 | 1 | 0.0054329 | 0.0013616 | 0 | 0 | 1 | 0.99085 | -0.064208 | 0.4 | 1 | 1.1 | 0.9
5 | 1 | 0 | 0 | 0 | 0 | 1 | 0.99041 | -0.067342 | 0.4 | 1 | 1.1 | 0.9
6 | 1 | 0 | 0 | 0 | 0 | 1 | 0.99339 | -0.046249 | 0.4 | 1 | 1.1 | 0.9
7 | 1 | 0.0070697 | 0.0017718 | 0 | 0 | 1 | 0.99179 | -0.057523 | 0.4 | 1 | 1.1 | 0.9
58 | 1 | 0.003709 | 0.00092957 | 0 | 0 | 1 | 0.9908 | -0.064518 | 0.4 | 1 | 1.1 | 0.9
8 | 1 | 0.0048117 | 0.0012059 | 0 | 0 | 1 | 0.98998 | -0.070328 | 0.4 | 1 | 1.1 | 0.9
62 | 1 | 0.0018481 | 0.00046319 | 0 | 0 | 1 | 0.99013 | -0.069267 | 0.4 | 1 | 1.1 | 0.9
51 | 1 | 0 | 0 | 0 | 0 | 1 | 0.99329 | -0.046984 | 0.4 | 1 | 1.1 | 0.9
17 | 1 | 0.0033183 | 0.00083165 | 0 | 0 | 1 | 0.99399 | -0.042053 | 0.4 | 1 | 1.1 | 0.9
9 | 1 | 0.0025341 | 0.0006351 | 0 | 0 | 1 | 0.98996 | -0.070492 | 0.4 | 1 | 1.1 | 0.9
61 | 1 | 0.0017249 | 0.0004323 | 0 | 0 | 1 | 0.99316 | -0.047888 | 0.4 | 1 | 1.1 | 0.9
15 | 1 | 0.0011458 | 0.00028717 | 0 | 0 | 1 | 0.99401 | -0.041896 | 0.4 | 1 | 1.1 | 0.9
10 | 1 | 0.0018104 | 0.00045372 | 0 | 0 | 1 | 0.99486 | -0.036059 | 0.4 | 1 | 1.1 | 0.9
11 | 1 | 0.005293 | 0.0013265 | 0 | 0 | 1 | 0.99483 | -0.036276 | 0.4 | 1 | 1.1 | 0.9
12 | 1 | 0.0019076 | 0.00047808 | 0 | 0 | 1 | 0.99508 | -0.034513 | 0.4 | 1 | 1.1 | 0.9
13 | 1 | 0 | 0 | 0 | 0 | 1 | 0.99466 | -0.037428 | 0.4 | 1 | 1.1 | 0.9
14 | 1 | 0 | 0 | 0 | 0 | 1 | 0.99521 | -0.033559 | 0.4 | 1 | 1.1 | 0.9
19 | 1 | 0.0020908 | 0.00052401 | 0 | 0 | 1 | 0.99451 | -0.038541 | 0.4 | 1 | 1.1 | 0.9
46 | 1 | 0.0041916 | 0.0010505 | 0 | 0 | 1 | 0.99482 | -0.036291 | 0.4 | 1 | 1.1 | 0.9
35 | 1 | 0.0025927 | 0.0006498 | 0 | 0 | 1 | 0.99569 | -0.030192 | 0.4 | 1 | 1.1 | 0.9
50 | 1 | 0.0038957 | 0.00097634 | 0 | 0 | 1 | 0.99481 | -0.036363 | 0.4 | 1 | 1.1 | 0.9
26 | 1 | 0.0030078 | 0.00075384 | 0 | 0 | 1 | 0.99624 | -0.026355 | 0.4 | 1 | 1.1 | 0.9
16 | 1 | 0.0020582 | 0.00051582 | 0 | 0 | 1 | 0.99514 | -0.033959 | 0.4 | 1 | 1.1 | 0.9
18 | 1 | 0.002435 | 0.00061026 | 0 | 0 | 1 | 0.99689 | -0.021722 | 0.4 | 1 | 1.1 | 0.9
22 | 1 | 0 | 0 | 0 | 0 | 1 | 0.99802 | -0.01383 | 0.4 | 1 | 1.1 | 0.9
28 | 3 | 0 | 0 | 0 | 0 | 1 | 1 | 0 | 0.4 | 1 | 1.1 | 0.9
29 | 1 | 0.0051173 | 0.0012825 | 0 | 0 | 1 | 0.99779 | -0.015386 | 0.4 | 1 | 1.1 | 0.9
21 | 1 | 0.0029726 | 0.00074501 | 0 | 0 | 1 | 0.98692 | -0.091747 | 0.4 | 1 | 1.1 | 0.9
49 | 1 | 0 | 0 | 0 | 0 | 1 | 0.98743 | -0.088075 | 0.4 | 1 | 1.1 | 0.9
48 | 1 | 0.0042797 | 0.0010726 | 0 | 0 | 1 | 0.98759 | -0.086958 | 0.4 | 1 | 1.1 | 0.9
38 | 1 | 0.0029943 | 0.00075043 | 0 | 0 | 1 | 0.99875 | -0.008748 | 0.4 | 1 | 1.1 | 0.9
36 | 1 | 0.0037456 | 0.00093873 | 0 | 0 | 1 | 0.99676 | -0.022542 | 0.4 | 1 | 1.1 | 0.9
27 | 1 | 0.0056257 | 0.0014099 | 0 | 0 | 1 | 0.99902 | -0.0068695 | 0.4 | 1 | 1.1 | 0.9
23 | 1 | 0.0042566 | 0.0010668 | 0 | 0 | 1 | 0.99792 | -0.014577 | 0.4 | 1 | 1.1 | 0.9
24 | 1 | 0.0029755 | 0.00074572 | 0 | 0 | 1 | 0.99691 | -0.021632 | 0.4 | 1 | 1.1 | 0.9
25 | 1 | 0.0039141 | 0.00098095 | 0 | 0 | 1 | 0.99798 | -0.014154 | 0.4 | 1 | 1.1 | 0.9
52 | 1 | 0.0042938 | 0.0010761 | 0 | 0 | 1 | 0.99736 | -0.018469 | 0.4 | 1 | 1.1 | 0.9
37 | 1 | 0 | 0 | 0 | 0 | 1 | 0.99517 | -0.033594 | 0.4 | 1 | 1.1 | 0.9
30 | 1 | 0.0043658 | 0.0010942 | 0 | 0 | 1 | 0.997 | -0.021014 | 0.4 | 1 | 1.1 | 0.9
31 | 1 | 0.0057258 | 0.001435 | 0 | 0 | 1 | 0.99684 | -0.02214 | 0.4 | 1 | 1.1 | 0.9
32 | 1 | 0 | 0 | 0 | 0 | 1 | 0.99717 | -0.0198 | 0.4 | 1 | 1.1 | 0.9
33 | 1 | 0.0048016 | 0.0012034 | 0 | 0 | 1 | 0.99703 | -0.020783 | 0.4 | 1 | 1.1 | 0.9
34 | 1 | 0 | 0 | 0 | 0 | 1 | 0.99726 | -0.019161 | 0.4 | 1 | 1.1 | 0.9
53 | 1 | 0.0032941 | 0.00082557 | 0 | 0 | 1 | 0.99716 | -0.019891 | 0.4 | 1 | 1.1 | 0.9
39 | 1 | 0.0040419 | 0.001013 | 0 | 0 | 1 | 0.99501 | -0.034753 | 0.4 | 1 | 1.1 | 0.9
40 | 1 | 0.0036742 | 0.00092084 | 0 | 0 | 1 | 0.99226 | -0.054016 | 0.4 | 1 | 1.1 | 0.9
57 | 1 | 0.0044433 | 0.0011136 | 0 | 0 | 1 | 0.99497 | -0.035029 | 0.4 | 1 | 1.1 | 0.9
42 | 1 | 0.0054964 | 0.0013775 | 0 | 0 | 1 | 0.99109 | -0.062205 | 0.4 | 1 | 1.1 | 0.9
41 | 1 | 0.0045004 | 0.0011279 | 0 | 0 | 1 | 0.98915 | -0.075912 | 0.4 | 1 | 1.1 | 0.9
43 | 1 | 0 | 0 | 0 | 0 | 1 | 0.98843 | -0.080971 | 0.4 | 1 | 1.1 | 0.9
44 | 1 | 0.0034243 | 0.00085822 | 0 | 0 | 1 | 0.98822 | -0.082464 | 0.4 | 1 | 1.1 | 0.9
45 | 1 | 0.0035386 | 0.00088685 | 0 | 0 | 1 | 0.98669 | -0.093342 | 0.4 | 1 | 1.1 | 0.9
47 | 1 | 0.0077303 | 0.0019374 | 0 | 0 | 1 | 0.98781 | -0.08538 | 0.4 | 1 | 1.1 | 0.9
54 | 1 | 0.0034529 | 0.00086539 | 0 | 0 | 1 | 0.98522 | -0.10373 | 0.4 | 1 | 1.1 | 0.9
55 | 1 | 0.0034043 | 0.00085321 | 0 | 0 | 1 | 0.98425 | -0.11067 | 0.4 | 1 | 1.1 | 0.9
56 | 1 | 0.0032647 | 0.00081822 | 0 | 0 | 1 | 0.98376 | -0.11416 | 0.4 | 1 | 1.1 | 0.9
59 | 1 | 0.0054791 | 0.0013732 | 0 | 0 | 1 | 0.98337 | -0.11693 | 0.4 | 1 | 1.1 | 0.9
60 | 1 | 0.0028967 | 0.00072598 | 0 | 0 | 1 | 0.98313 | -0.1186 | 0.4 | 1 | 1.1 | 0.9

## generator_data
GEN_BUS | PG | QG | QMAX | QMIN | VG | MBASE | GEN_STATUS | PMAX | PMIN
28 | 0.17913 | 0.045045 | 10 | -10 | 1 | 100 | 1 | 10 | 0

## branch_data
F_BUS | T_BUS | BR_R | BR_X | BR_B | RATE_A | RATE_B | RATE_C | TAP | SHIFT | BR_STATUS | ANGMIN | ANGMAX | P_in | Q_in | P_out | Q_out
1 | 2 | 1.5201 | 0.58467 | 1.5341e-09 | 0 | 0 | 0 | 0 | 0 | 1 | -90 | 90 | 0.018357 | 0.0046002 | -0.018352 | -0.0045982
1 | 3 | 2.2593 | 0.86898 | 2.2801e-09 | 0 | 0 | 0 | 0 | 0 | 1 | -90 | 90 | -0.021628 | -0.0054199 | 0.021639 | 0.0054241
2 | 4 | 4.602 | 1.77 | 4.6442e-09 | 0 | 0 | 0 | 0 | 0 | 1 | -90 | 90 | 0.0091463 | 0.0022923 | -0.0091421 | -0.0022911
2 | 5 | 8.9186 | 3.4302 | 9.0004e-09 | 0 | 0 | 0 | 0 | 0 | 1 | -90 | 90 | 0.0092056 | 0.0023059 | -0.0091975 | -0.0023037
3 | 6 | 3.8795 | 1.4921 | 3.9151e-09 | 0 | 0 | 0 | 0 | 0 | 1 | -90 | 90 | -0.028712 | -0.0071964 | 0.028746 | 0.0072093
3 | 7 | 4.7095 | 1.8114 | 4.7527e-09 | 0 | 0 | 0 | 0 | 0 | 1 | -90 | 90 | 0.0070723 | 0.0017724 | -0.0070697 | -0.0017718
4 | 58 | 1.0707 | 0.41182 | 1.0806e-09 | 0 | 0 | 0 | 0 | 0 | 1 | -90 | 90 | 0.0037092 | 0.00092953 | -0.003709 | -0.00092957
5 | 8 | 5.189 | 1.9958 | 5.2367e-09 | 0 | 0 | 0 | 0 | 0 | 1 | -90 | 90 | 0.0073488 | 0.0018416 | -0.0073458 | -0.001841
5 | 62 | 13.2662 | 5.1024 | 1.3388e-08 | 0 | 0 | 0 | 0 | 0 | 1 | -90 | 90 | 0.0018486 | 0.00046206 | -0.0018481 | -0.00046319
6 | 51 | 5.4548 | 2.098 | 5.5049e-09 | 0 | 0 | 0 | 0 | 0 | 1 | -90 | 90 | 0.0017253 | 0.00043123 | -0.0017251 | -0.00043171
6 | 17 | 1.7727 | 0.68179 | 1.7889e-09 | 0 | 0 | 0 | 0 | 0 | 1 | -90 | 90 | -0.030472 | -0.0076405 | 0.030489 | 0.0076472
8 | 9 | 0.82502 | 0.31731 | 8.3259e-10 | 0 | 0 | 0 | 0 | 0 | 1 | -90 | 90 | 0.0025341 | 0.00063504 | -0.0025341 | -0.0006351
51 | 61 | 6.7249 | 2.5865 | 6.7866e-09 | 0 | 0 | 0 | 0 | 0 | 1 | -90 | 90 | 0.0017251 | 0.00043171 | -0.0017249 | -0.0004323
17 | 15 | 0.059854 | 0.023021 | 6.0404e-11 | 0 | 0 | 0 | 0 | 0 | 1 | -90 | 90 | -0.033808 | -0.0084788 | 0.033808 | 0.0084791
15 | 16 | 2.9295 | 1.1267 | 2.9564e-09 | 0 | 0 | 0 | 0 | 0 | 1 | -90 | 90 | -0.034954 | -0.0087663 | 0.034993 | 0.0087808
10 | 11 | 0.37897 | 0.14576 | 3.8245e-10 | 0 | 0 | 0 | 0 | 0 | 1 | -90 | 90 | 0.0073847 | 0.0018495 | -0.0073844 | -0.0018494
10 | 12 | 2.1655 | 0.83288 | 2.1854e-09 | 0 | 0 | 0 | 0 | 0 | 1 | -90 | 90 | -0.009195 | -0.0023032 | 0.009197 | 0.0023037
11 | 13 | 7.0757 | 2.7214 | 7.1406e-09 | 0 | 0 | 0 | 0 | 0 | 1 | -90 | 90 | 0.0020915 | 0.00052287 | -0.0020911 | -0.00052345
12 | 14 | 1.107 | 0.42577 | 1.1172e-09 | 0 | 0 | 0 | 0 | 0 | 1 | -90 | 90 | -0.011105 | -0.0027818 | 0.011106 | 0.0027823
13 | 19 | 6.8519 | 2.6354 | 6.9148e-09 | 0 | 0 | 0 | 0 | 0 | 1 | -90 | 90 | 0.0020911 | 0.00052345 | -0.0020908 | -0.00052401
14 | 46 | 4.3555 | 1.6752 | 4.3955e-09 | 0 | 0 | 0 | 0 | 0 | 1 | -90 | 90 | 0.0080904 | 0.0020276 | -0.0080873 | -0.0020269
14 | 35 | 2.2628 | 0.87031 | 2.2836e-09 | 0 | 0 | 0 | 0 | 0 | 1 | -90 | 90 | -0.019196 | -0.0048099 | 0.019205 | 0.0048131
46 | 50 | 0.23936 | 0.092063 | 2.4156e-10 | 0 | 0 | 0 | 0 | 0 | 1 | -90 | 90 | 0.0038957 | 0.00097633 | -0.0038957 | -0.00097634
35 | 26 | 2.2739 | 0.87456 | 2.2947e-09 | 0 | 0 | 0 | 0 | 0 | 1 | -90 | 90 | -0.021798 | -0.0054629 | 0.02181 | 0.0054671
26 | 24 | 2.4628 | 0.94723 | 2.4854e-09 | 0 | 0 | 0 | 0 | 0 | 1 | -90 | 90 | -0.024818 | -0.0062209 | 0.024834 | 0.0062269
16 | 18 | 4.2768 | 1.6449 | 4.3161e-09 | 0 | 0 | 0 | 0 | 0 | 1 | -90 | 90 | -0.037051 | -0.0092966 | 0.037114 | 0.0093204
18 | 22 | 2.5954 | 0.99823 | 2.6192e-09 | 0 | 0 | 0 | 0 | 0 | 1 | -90 | 90 | -0.039549 | -0.0099307 | 0.039592 | 0.0099471
22 | 28 | 4.0371 | 1.5528 | 4.0742e-09 | 0 | 0 | 0 | 0 | 0 | 1 | -90 | 90 | -0.044711 | -0.01123 | 0.044797 | 0.011262
22 | 29 | 3.9446 | 1.5171 | 3.9808e-09 | 0 | 0 | 0 | 0 | 0 | 1 | -90 | 90 | 0.0051184 | 0.0012825 | -0.0051173 | -0.0012825
28 | 38 | 4.4649 | 1.7173 | 4.5058e-09 | 0 | 0 | 0 | 0 | 0 | 1 | -90 | 90 | 0.025543 | 0.0064088 | -0.025512 | -0.0063973
28 | 36 | 4.4073 | 1.6951 | 4.4478e-09 | 0 | 0 | 0 | 0 | 0 | 1 | -90 | 90 | 0.067084 | 0.016903 | -0.066873 | -0.016823
28 | 27 | 2.1494 | 0.82671 | 2.1692e-09 | 0 | 0 | 0 | 0 | 0 | 1 | -90 | 90 | 0.041711 | 0.01047 | -0.041671 | -0.010455
21 | 49 | 15.6498 | 6.0192 | 1.5793e-08 | 0 | 0 | 0 | 0 | 0 | 1 | -90 | 90 | -0.0029726 | -0.00074501 | 0.0029741 | 0.00074405
49 | 48 | 4.7523 | 1.8278 | 4.7959e-09 | 0 | 0 | 0 | 0 | 0 | 1 | -90 | 90 | -0.0029741 | -0.00074405 | 0.0029746 | 0.00074376
48 | 47 | 2.7586 | 1.061 | 2.7839e-09 | 0 | 0 | 0 | 0 | 0 | 1 | -90 | 90 | -0.0072542 | -0.0018163 | 0.0072558 | 0.0018167
38 | 52 | 5.6079 | 2.1569 | 5.6594e-09 | 0 | 0 | 0 | 0 | 0 | 1 | -90 | 90 | 0.022518 | 0.0056469 | -0.022488 | -0.0056358
36 | 37 | 2.2791 | 0.87659 | 2.3001e-09 | 0 | 0 | 0 | 0 | 0 | 1 | -90 | 90 | 0.063127 | 0.015884 | -0.06303 | -0.015847
27 | 25 | 2.6305 | 1.0117 | 2.6546e-09 | 0 | 0 | 0 | 0 | 0 | 1 | -90 | 90 | 0.036045 | 0.009045 | -0.036009 | -0.0090313
23 | 24 | 3.29 | 1.2654 | 3.3202e-09 | 0 | 0 | 0 | 0 | 0 | 1 | -90 | 90 | 0.027836 | 0.0069828 | -0.027809 | -0.0069727
23 | 25 | 0.1713 | 0.065886 | 1.7288e-10 | 0 | 0 | 0 | 0 | 0 | 1 | -90 | 90 | -0.032093 | -0.0080496 | 0.032095 | 0.0080503
52 | 34 | 0.49243 | 0.1894 | 4.9695e-10 | 0 | 0 | 0 | 0 | 0 | 1 | -90 | 90 | 0.018194 | 0.0045597 | -0.018192 | -0.004559
37 | 39 | 1.7618 | 0.67761 | 1.778e-09 | 0 | 0 | 0 | 0 | 0 | 1 | -90 | 90 | 0.0084868 | 0.0021269 | -0.0084854 | -0.0021266
37 | 40 | 4.8494 | 1.8652 | 4.8939e-09 | 0 | 0 | 0 | 0 | 0 | 1 | -90 | 90 | 0.054543 | 0.01372 | -0.054388 | -0.013661
30 | 31 | 2.5446 | 0.97869 | 2.5679e-09 | 0 | 0 | 0 | 0 | 0 | 1 | -90 | 90 | 0.0057267 | 0.0014351 | -0.0057258 | -0.001435
30 | 32 | 1.5575 | 0.59904 | 1.5718e-09 | 0 | 0 | 0 | 0 | 0 | 1 | -90 | 90 | -0.010093 | -0.0025293 | 0.010094 | 0.0025298
32 | 33 | 2.6501 | 1.0193 | 2.6744e-09 | 0 | 0 | 0 | 0 | 0 | 1 | -90 | 90 | 0.0048023 | 0.0012034 | -0.0048016 | -0.0012034
32 | 34 | 0.55627 | 0.21395 | 5.6137e-10 | 0 | 0 | 0 | 0 | 0 | 1 | -90 | 90 | -0.014897 | -0.0037332 | 0.014898 | 0.0037336
34 | 53 | 2.8712 | 1.1043 | 2.8975e-09 | 0 | 0 | 0 | 0 | 0 | 1 | -90 | 90 | 0.0032944 | 0.00082541 | -0.0032941 | -0.00082557
39 | 57 | 0.79917 | 0.30737 | 8.0651e-10 | 0 | 0 | 0 | 0 | 0 | 1 | -90 | 90 | 0.0044435 | 0.0011136 | -0.0044433 | -0.0011136
40 | 42 | 2.0776 | 0.79909 | 2.0967e-09 | 0 | 0 | 0 | 0 | 0 | 1 | -90 | 90 | 0.050714 | 0.01274 | -0.050656 | -0.012718
42 | 41 | 3.8902 | 1.4962 | 3.9259e-09 | 0 | 0 | 0 | 0 | 0 | 1 | -90 | 90 | 0.04516 | 0.011341 | -0.045074 | -0.011308
41 | 43 | 1.5913 | 0.61205 | 1.6059e-09 | 0 | 0 | 0 | 0 | 0 | 1 | -90 | 90 | 0.040574 | 0.01018 | -0.040545 | -0.010169
43 | 44 | 1.0313 | 0.39665 | 1.0407e-09 | 0 | 0 | 0 | 0 | 0 | 1 | -90 | 90 | 0.01842 | 0.0046157 | -0.018417 | -0.0046144
43 | 45 | 7.124 | 2.74 | 7.1894e-09 | 0 | 0 | 0 | 0 | 0 | 1 | -90 | 90 | 0.022125 | 0.0055535 | -0.022087 | -0.0055396
44 | 47 | 2.4715 | 0.95059 | 2.4942e-09 | 0 | 0 | 0 | 0 | 0 | 1 | -90 | 90 | 0.014992 | 0.0037562 | -0.014986 | -0.0037541
45 | 54 | 7.1051 | 2.7327 | 7.1703e-09 | 0 | 0 | 0 | 0 | 0 | 1 | -90 | 90 | 0.018548 | 0.0046527 | -0.018522 | -0.0046432
54 | 55 | 5.8189 | 2.238 | 5.8723e-09 | 0 | 0 | 0 | 0 | 0 | 1 | -90 | 90 | 0.015069 | 0.0037778 | -0.015054 | -0.0037728
55 | 56 | 3.7801 | 1.4539 | 3.8148e-09 | 0 | 0 | 0 | 0 | 0 | 1 | -90 | 90 | 0.01165 | 0.0029196 | -0.011644 | -0.0029178
56 | 59 | 4.158 | 1.5992 | 4.1962e-09 | 0 | 0 | 0 | 0 | 0 | 1 | -90 | 90 | 0.0083797 | 0.0020996 | -0.0083764 | -0.0020987
59 | 60 | 7.2715 | 2.7967 | 7.3382e-09 | 0 | 0 | 0 | 0 | 0 | 1 | -90 | 90 | 0.0028974 | 0.00072553 | -0.0028967 | -0.00072598