## bus_data
BUS_I | BUS_TYPE | Pd | Qd | Gs | Bs | area | Vm | Va | baseKV | zone | Vmax | Vmin
1 | 1 | 0.0038018 | 0.00095282 | 0 | 0 | 1 | 0.97028 | -0.20922 | 0.4 | 1 | 1.1 | 0.9
20 | 1 | 0.0023592 | 0.00059126 | 0 | 0 | 1 | 0.97069 | -0.20627 | 0.4 | 1 | 1.1 | 0.9
19 | 1 | 0.013571 | 0.0034012 | 0 | 0 | 1 | 0.97082 | -0.20537 | 0.4 | 1 | 1.1 | 0.9
4 | 1 | 0.0094545 | 0.0023695 | 0 | 0 | 1 | 0.9732 | -0.18827 | 0.4 | 1 | 1.1 | 0.9
5 | 1 | 0.021748 | 0.0054506 | 0 | 0 | 1 | 0.97326 | -0.18779 | 0.4 | 1 | 1.1 | 0.9
7 | 1 | 0 | 0 | 0 | 0 | 1 | 0.97419 | -0.18114 | 0.4 | 1 | 1.1 | 0.9
21 | 1 | 0 | 0 | 0 | 0 | 1 | 0.97523 | -0.17365 | 0.4 | 1 | 1.1 | 0.9
8 | 1 | 0 | 0 | 0 | 0 | 1 | 0.98091 | -0.13323 | 0.4 | 1 | 1.1 | 0.9
26 | 1 | 0 | 0 | 0 | 0 | 1 | 0.98137 | -0.12996 | 0.4 | 1 | 1.1 | 0.9
35 | 1 | 0.00961 | 0.0024085 | 0 | 0 | 1 | 0.97809 | -0.15322 | 0.4 | 1 | 1.1 | 0.9
18 | 1 | 0 | 0 | 0 | 0 | 1 | 0.97424 | -0.18078 | 0.4 | 1 | 1.1 | 0.9
14 | 1 | 0.020248 | 0.0050746 | 0 | 0 | 1 | 0.98241 | -0.12261 | 0.4 | 1 | 1.1 | 0.9
9 | 1 | 0.0076162 | 0.0019088 | 0 | 0 | 1 | 0.98281 | -0.11981 | 0.4 | 1 | 1.1 | 0.9
10 | 1 | 0.0014425 | 0.00036153 | 0 | 0 | 1 | 0.9825 | -0.12205 | 0.4 | 1 | 1.1 | 0.9
11 | 1 | 0 | 0 | 0 | 0 | 1 | 0.98327 | -0.11657 | 0.4 | 1 | 1.1 | 0.9
12 | 1 | 0.0021437 | 0.00053727 | 0 | 0 | 1 | 0.98241 | -0.12267 | 0.4 | 1 | 1.1 | 0.9
13 | 1 | 0.0035566 | 0.00089137 | 0 | 0 | 1 | 0.98449 | -0.10791 | 0.4 | 1 | 1.1 | 0.9
28 | 1 | 0 | 0 | 0 | 0 | 1 | 0.98227 | -0.12366 | 0.4 | 1 | 1.1 | 0.9
22 | 1 | 0.017286 | 0.0043322 | 0 | 0 | 1 | 0.9847 | -0.10643 | 0.4 | 1 | 1.1 | 0.9
29 | 1 | 0.0034297 | 0.00085957 | 0 | 0 | 1 | 0.98208 | -0.12501 | 0.4 | 1 | 1.1 | 0.9
23 | 1 | 0.017785 | 0.0044574 | 0 | 0 | 1 | 0.98659 | -0.093149 | 0.4 | 1 | 1.1 | 0.9
15 | 1 | 0.0059312 | 0.0014865 | 0 | 0 | 1 | 0.97192 | -0.19745 | 0.4 | 1 | 1.1 | 0.9
16 | 1 | 0.013558 | 0.0033979 | 0 | 0 | 1 | 0.97221 | -0.19536 | 0.4 | 1 | 1.1 | 0.9
17 | 1 | 0.0069415 | 0.0017397 | 0 | 0 | 1 | 0.97082 | -0.20532 | 0.4 | 1 | 1.1 | 0.9
24 | 1 | 0.0018821 | 0.00047171 | 0 | 0 | 1 | 0.98806 | -0.082795 | 0.4 | 1 | 1.1 | 0.9
25 | 1 | 0.0016393 | 0.00041084 | 0 | 0 | 1 | 0.98921 | -0.074789 | 0.4 | 1 | 1.1 | 0.9
30 | 1 | 0 | 0 | 0 | 0 | 1 | 0.99233 | -0.052966 | 0.4 | 1 | 1.1 | 0.9
31 | 1 | 0.0039431 | 0.00098823 | 0 | 0 | 1 | 0.99208 | -0.054765 | 0.4 | 1 | 1.1 | 0.9
32 | 1 | 0 | 0 | 0 | 0 | 1 | 0.99298 | -0.048473 | 0.4 | 1 | 1.1 | 0.9
27 | 3 | 0.0024843 | 0.00062263 | 0 | 0 | 1 | 1 | 0 | 0.4 | 1 | 1.1 | 0.9
34 | 1 | 0.0022106 | 0.00055403 | 0 | 0 | 1 | 0.99569 | -0.029669 | 0.4 | 1 | 1.1 | 0.9
33 | 1 | 0.0049342 | 0.0012366 | 0 | 0 | 1 | 0.99203 | -0.055106 | 0.4 | 1 | 1.1 | 0.9

## generator_data
GEN_BUS | PG | QG | QMAX | QMIN | VG | MBASE | GEN_STATUS | PMAX | PMIN
27 | 0.18121 | 0.045893 | 10 | -10 | 1 | 100 | 1 | 10 | 0

## branch_data
F_BUS | T_BUS | BR_R | BR_X | BR_B | RATE_A | RATE_B | RATE_C | TAP | SHIFT | BR_STATUS | ANGMIN | ANGMAX | P_in | Q_in | P_out | Q_out
1 | 20 | 9.494 | 3.6515 | 9.5811e-09 | 0 | 0 | 0 | 0 | 0 | 1 | -90 | 90 | -0.0038017 | -0.00095283 | 0.0038033 | 0.00095252
20 | 19 | 1.7961 | 0.6908 | 1.8126e-09 | 0 | 0 | 0 | 0 | 0 | 1 | -90 | 90 | -0.0061624 | -0.0015438 | 0.0061631 | 0.0015439
19 | 17 | 0.030632 | 0.011781 | 3.0913e-11 | 0 | 0 | 0 | 0 | 0 | 1 | -90 | 90 | -0.019734 | -0.0049452 | 0.019734 | 0.0049452
4 | 5 | 0.63539 | 0.24438 | 6.4122e-10 | 0 | 0 | 0 | 0 | 0 | 1 | -90 | 90 | -0.0094543 | -0.0023695 | 0.009455 | 0.0023697
5 | 7 | 2.632 | 1.0123 | 2.6562e-09 | 0 | 0 | 0 | 0 | 0 | 1 | -90 | 90 | -0.031203 | -0.0078204 | 0.031232 | 0.0078312
7 | 21 | 2.9678 | 1.1415 | 2.995e-09 | 0 | 0 | 0 | 0 | 0 | 1 | -90 | 90 | -0.031232 | -0.0078312 | 0.031264 | 0.0078433
21 | 35 | 3.2808 | 1.2618 | 3.3109e-09 | 0 | 0 | 0 | 0 | 0 | 1 | -90 | 90 | -0.077606 | -0.01948 | 0.077827 | 0.019565
21 | 18 | 1.9103 | 0.73475 | 1.9279e-09 | 0 | 0 | 0 | 0 | 0 | 1 | -90 | 90 | 0.046342 | 0.011637 | -0.046296 | -0.011619
8 | 26 | 0.47112 | 0.1812 | 4.7544e-10 | 0 | 0 | 0 | 0 | 0 | 1 | -90 | 90 | -0.087681 | -0.022066 | 0.087721 | 0.022082
8 | 35 | 2.872 | 1.1046 | 2.8984e-09 | 0 | 0 | 0 | 0 | 0 | 1 | -90 | 90 | 0.087681 | 0.022067 | -0.087437 | -0.021973
26 | 14 | 1.0603 | 0.40781 | 2.1401e-09 | 0 | 0 | 0 | 0 | 0 | 1 | -90 | 90 | -0.087721 | -0.022082 | 0.087811 | 0.022116
18 | 16 | 3.897 | 1.4988 | 3.9328e-09 | 0 | 0 | 0 | 0 | 0 | 1 | -90 | 90 | 0.046296 | 0.011619 | -0.046202 | -0.011584
14 | 11 | 0.70876 | 0.2726 | 1.4305e-09 | 0 | 0 | 0 | 0 | 0 | 1 | -90 | 90 | -0.10806 | -0.027191 | 0.10815 | 0.027226
9 | 10 | 4.0222 | 1.547 | 4.0591e-09 | 0 | 0 | 0 | 0 | 0 | 1 | -90 | 90 | 0.0070197 | 0.0017585 | -0.0070175 | -0.001758
9 | 11 | 2.7817 | 1.0699 | 2.8072e-09 | 0 | 0 | 0 | 0 | 0 | 1 | -90 | 90 | -0.014636 | -0.0036673 | 0.014642 | 0.0036695
10 | 12 | 1.3785 | 0.5302 | 1.3912e-09 | 0 | 0 | 0 | 0 | 0 | 1 | -90 | 90 | 0.005575 | 0.0013965 | -0.0055746 | -0.0013964
11 | 13 | 0.89571 | 0.3445 | 1.8079e-09 | 0 | 0 | 0 | 0 | 0 | 1 | -90 | 90 | -0.12279 | -0.030895 | 0.12294 | 0.030952
12 | 28 | 3.6518 | 1.4045 | 3.6853e-09 | 0 | 0 | 0 | 0 | 0 | 1 | -90 | 90 | 0.0034308 | 0.00085917 | -0.0034303 | -0.00085934
13 | 22 | 0.14946 | 0.057483 | 3.0166e-10 | 0 | 0 | 0 | 0 | 0 | 1 | -90 | 90 | -0.1265 | -0.031844 | 0.12652 | 0.031854
28 | 29 | 4.926 | 1.8946 | 4.9712e-09 | 0 | 0 | 0 | 0 | 0 | 1 | -90 | 90 | 0.0034303 | 0.00085934 | -0.0034297 | -0.00085957
22 | 23 | 1.1773 | 0.45279 | 2.3761e-09 | 0 | 0 | 0 | 0 | 0 | 1 | -90 | 90 | -0.14381 | -0.036186 | 0.14408 | 0.036288
23 | 24 | 0.81905 | 0.31502 | 1.6531e-09 | 0 | 0 | 0 | 0 | 0 | 1 | -90 | 90 | -0.16186 | -0.040746 | 0.1621 | 0.040836
15 | 16 | 0.78531 | 0.30204 | 7.9251e-10 | 0 | 0 | 0 | 0 | 0 | 1 | -90 | 90 | -0.032635 | -0.0081823 | 0.032645 | 0.0081858
15 | 17 | 3.6275 | 1.3952 | 3.6608e-09 | 0 | 0 | 0 | 0 | 0 | 1 | -90 | 90 | 0.026704 | 0.0066958 | -0.026675 | -0.0066849
24 | 25 | 0.62757 | 0.24137 | 1.2667e-09 | 0 | 0 | 0 | 0 | 0 | 1 | -90 | 90 | -0.16398 | -0.041307 | 0.16416 | 0.041378
25 | 30 | 1.7009 | 0.6542 | 3.433e-09 | 0 | 0 | 0 | 0 | 0 | 1 | -90 | 90 | -0.1658 | -0.041789 | 0.16631 | 0.041984
30 | 31 | 2.5977 | 0.99911 | 2.6215e-09 | 0 | 0 | 0 | 0 | 0 | 1 | -90 | 90 | 0.0088797 | 0.0022255 | -0.0088775 | -0.0022249
30 | 32 | 0.33352 | 0.12828 | 6.7315e-10 | 0 | 0 | 0 | 0 | 0 | 1 | -90 | 90 | -0.17519 | -0.044209 | 0.1753 | 0.044252
31 | 33 | 0.88591 | 0.34074 | 8.9404e-10 | 0 | 0 | 0 | 0 | 0 | 1 | -90 | 90 | 0.0049344 | 0.0012366 | -0.0049342 | -0.0012366
32 | 34 | 1.4003 | 0.53858 | 2.8263e-09 | 0 | 0 | 0 | 0 | 0 | 1 | -90 | 90 | -0.1753 | -0.044251 | 0.17576 | 0.04443
27 | 34 | 2.197 | 0.845 | 4.4343e-09 | 0 | 0 | 0 | 0 | 0 | 1 | -90 | 90 | 0.17872 | 0.04527 | -0.17797 | -0.044984