## bus_data
BUS_I | BUS_TYPE | Pd | Qd | Gs | Bs | area | Vm | Va | baseKV | zone | Vmax | Vmin
1 | 1 | 0.0038058 | 0.00095382 | 0 | 0 | 1 | 0.97383 | -0.18433 | 0.4 | 1 | 1.1 | 0.9
2 | 1 | 0.00051635 | 0.00012941 | 0 | 0 | 1 | 0.97269 | -0.19251 | 0.4 | 1 | 1.1 | 0.9
3 | 1 | 0 | 0 | 0 | 0 | 1 | 0.97411 | -0.1823 | 0.4 | 1 | 1.1 | 0.9
4 | 1 | 0.0014528 | 0.0003641 | 0 | 0 | 1 | 0.9725 | -0.19393 | 0.4 | 1 | 1.1 | 0.9
5 | 1 | 0.0011223 | 0.00028128 | 0 | 0 | 1 | 0.9813 | -0.13089 | 0.4 | 1 | 1.1 | 0.9
6 | 1 | 0 | 0 | 0 | 0 | 1 | 0.97296 | -0.19061 | 0.4 | 1 | 1.1 | 0.9
9 | 1 | 0 | 0 | 0 | 0 | 1 | 0.97233 | -0.19516 | 0.4 | 1 | 1.1 | 0.9
10 | 1 | 0 | 0 | 0 | 0 | 1 | 0.98295 | -0.11922 | 0.4 | 1 | 1.1 | 0.9
16 | 1 | 0.00081348 | 0.00020388 | 0 | 0 | 1 | 0.97127 | -0.2028 | 0.4 | 1 | 1.1 | 0.9
8 | 1 | 0.0047146 | 0.0011816 | 0 | 0 | 1 | 0.97058 | -0.20777 | 0.4 | 1 | 1.1 | 0.9
11 | 1 | 0 | 0 | 0 | 0 | 1 | 0.98454 | -0.10795 | 0.4 | 1 | 1.1 | 0.9
15 | 1 | 0.0047784 | 0.0011976 | 0 | 0 | 1 | 0.97106 | -0.20429 | 0.4 | 1 | 1.1 | 0.9
7 | 1 | 0.001507 | 0.00037768 | 0 | 0 | 1 | 0.97056 | -0.20787 | 0.4 | 1 | 1.1 | 0.9
13 | 1 | 0 | 0 | 0 | 0 | 1 | 0.99705 | -0.020332 | 0.4 | 1 | 1.1 | 0.9
12 | 1 | 0.03279 | 0.008218 | 0 | 0 | 1 | 0.98302 | -0.11874 | 0.4 | 1 | 1.1 | 0.9
34 | 3 | 0.0028707 | 0.00071945 | 0 | 0 | 1 | 1 | 0 | 0.4 | 1 | 1.1 | 0.9
25 | 1 | 0 | 0 | 0 | 0 | 1 | 0.99788 | -0.014677 | 0.4 | 1 | 1.1 | 0.9
17 | 1 | 0.056759 | 0.014225 | 0 | 0 | 1 | 0.97236 | -0.19435 | 0.4 | 1 | 1.1 | 0.9
18 | 1 | 0 | 0 | 0 | 0 | 1 | 0.97566 | -0.17069 | 0.4 | 1 | 1.1 | 0.9
19 | 1 | 0 | 0 | 0 | 0 | 1 | 0.97791 | -0.15464 | 0.4 | 1 | 1.1 | 0.9
29 | 1 | 0.0013665 | 0.00034247 | 0 | 0 | 1 | 0.98053 | -0.136 | 0.4 | 1 | 1.1 | 0.9
28 | 1 | 0.0023484 | 0.00058855 | 0 | 0 | 1 | 0.98154 | -0.12887 | 0.4 | 1 | 1.1 | 0.9
33 | 1 | 0.0023693 | 0.00059379 | 0 | 0 | 1 | 0.99782 | -0.015107 | 0.4 | 1 | 1.1 | 0.9
21 | 1 | 0.023964 | 0.0060061 | 0 | 0 | 1 | 0.99425 | -0.039939 | 0.4 | 1 | 1.1 | 0.9
22 | 1 | 0.019823 | 0.0049681 | 0 | 0 | 1 | 0.99353 | -0.044961 | 0.4 | 1 | 1.1 | 0.9
23 | 1 | 0.014944 | 0.0037453 | 0 | 0 | 1 | 0.9969 | -0.021441 | 0.4 | 1 | 1.1 | 0.9
24 | 1 | 0.01242 | 0.0031128 | 0 | 0 | 1 | 0.9927 | -0.05072 | 0.4 | 1 | 1.1 | 0.9
26 | 1 | 0.014782 | 0.0037047 | 0 | 0 | 1 | 0.99199 | -0.055656 | 0.4 | 1 | 1.1 | 0.9
27 | 1 | 0.014789 | 0.0037065 | 0 | 0 | 1 | 0.99118 | -0.061317 | 0.4 | 1 | 1.1 | 0.9
32 | 1 | 0.014808 | 0.0037112 | 0 | 0 | 1 | 0.99046 | -0.066317 | 0.4 | 1 | 1.1 | 0.9
31 | 1 | 0 | 0 | 0 | 0 | 1 | 0.98567 | -0.099785 | 0.4 | 1 | 1.1 | 0.9
30 | 1 | 0.0034825 | 0.0008728 | 0 | 0 | 1 | 0.98261 | -0.12131 | 0.4 | 1 | 1.1 | 0.9

## generator_data
GEN_BUS | PG | QG | QMAX | QMIN | VG | MBASE | GEN_STATUS | PMAX | PMIN
34 | 0.23977 | 0.060538 | 10 | -10 | 1 | 100 | 1 | 10 | 0

## branch_data
F_BUS | T_BUS | BR_R | BR_X | BR_B | RATE_A | RATE_B | RATE_C | TAP | SHIFT | BR_STATUS | ANGMIN | ANGMAX | P_in | Q_in | P_out | Q_out
1 | 2 | 12.2932 | 4.7281 | 1.2406e-08 | 0 | 0 | 0 | 0 | 0 | 1 | -90 | 90 | 0.0082135 | 0.0020575 | -0.0082042 | -0.0020551
1 | 3 | 2.0863 | 0.8024 | 2.1054e-09 | 0 | 0 | 0 | 0 | 0 | 1 | -90 | 90 | -0.012019 | -0.0030113 | 0.012023 | 0.0030124
2 | 4 | 2.2759 | 0.87535 | 2.2968e-09 | 0 | 0 | 0 | 0 | 0 | 1 | -90 | 90 | 0.0076878 | 0.0019257 | -0.0076863 | -0.0019253
3 | 5 | 36.2244 | 13.9324 | 3.6557e-08 | 0 | 0 | 0 | 0 | 0 | 1 | -90 | 90 | -0.017631 | -0.0044157 | 0.017757 | 0.0044607
3 | 6 | 18.2664 | 7.0255 | 1.8434e-08 | 0 | 0 | 0 | 0 | 0 | 1 | -90 | 90 | 0.0056087 | 0.0014033 | -0.0056023 | -0.0014025
4 | 9 | 2.4122 | 0.92778 | 2.4344e-09 | 0 | 0 | 0 | 0 | 0 | 1 | -90 | 90 | 0.0062336 | 0.0015612 | -0.0062325 | -0.001561
5 | 10 | 7.8 | 3 | 1.5743e-08 | 0 | 0 | 0 | 0 | 0 | 1 | -90 | 90 | -0.01888 | -0.004742 | 0.018911 | 0.0047522
6 | 16 | 26.7743 | 10.2978 | 2.702e-08 | 0 | 0 | 0 | 0 | 0 | 1 | -90 | 90 | 0.0056023 | 0.0014025 | -0.0055928 | -0.0014015
9 | 8 | 24.8922 | 9.5739 | 2.5121e-08 | 0 | 0 | 0 | 0 | 0 | 1 | -90 | 90 | 0.0062325 | 0.001561 | -0.0062216 | -0.0015592
10 | 11 | 7.5466 | 2.9026 | 1.5232e-08 | 0 | 0 | 0 | 0 | 0 | 1 | -90 | 90 | -0.018911 | -0.0047522 | 0.01894 | 0.0047622
16 | 15 | 3.8394 | 1.4767 | 3.8746e-09 | 0 | 0 | 0 | 0 | 0 | 1 | -90 | 90 | 0.0047794 | 0.0011976 | -0.0047784 | -0.0011976
8 | 7 | 0.74252 | 0.28558 | 7.4933e-10 | 0 | 0 | 0 | 0 | 0 | 1 | -90 | 90 | 0.001507 | 0.00037762 | -0.001507 | -0.00037768
11 | 13 | 21.6969 | 8.3449 | 4.3792e-08 | 0 | 0 | 0 | 0 | 0 | 1 | -90 | 90 | -0.05178 | -0.012999 | 0.052418 | 0.01324
11 | 12 | 4.149 | 1.5958 | 4.1871e-09 | 0 | 0 | 0 | 0 | 0 | 1 | -90 | 90 | 0.032839 | 0.0082365 | -0.03279 | -0.008218
13 | 34 | 5.1119 | 1.9661 | 1.0318e-08 | 0 | 0 | 0 | 0 | 0 | 1 | -90 | 90 | -0.052418 | -0.01324 | 0.052568 | 0.013297
34 | 25 | 1.0488 | 0.40338 | 2.1168e-09 | 0 | 0 | 0 | 0 | 0 | 1 | -90 | 90 | 0.18433 | 0.046522 | -0.18395 | -0.046377
25 | 33 | 2.3506 | 0.90409 | 2.3722e-09 | 0 | 0 | 0 | 0 | 0 | 1 | -90 | 90 | 0.0023694 | 0.00059361 | -0.0023693 | -0.00059379
25 | 23 | 0.48817 | 0.18776 | 9.853e-10 | 0 | 0 | 0 | 0 | 0 | 1 | -90 | 90 | 0.18158 | 0.045783 | -0.18141 | -0.045717
17 | 18 | 5.1514 | 1.9813 | 5.1987e-09 | 0 | 0 | 0 | 0 | 0 | 1 | -90 | 90 | -0.056759 | -0.014225 | 0.056945 | 0.014296
18 | 19 | 3.5142 | 1.3516 | 3.5464e-09 | 0 | 0 | 0 | 0 | 0 | 1 | -90 | 90 | -0.056945 | -0.014296 | 0.057072 | 0.014345
19 | 29 | 4.1008 | 1.5772 | 8.2768e-09 | 0 | 0 | 0 | 0 | 0 | 1 | -90 | 90 | -0.057072 | -0.014345 | 0.057221 | 0.014401
29 | 28 | 1.5378 | 0.59145 | 3.1038e-09 | 0 | 0 | 0 | 0 | 0 | 1 | -90 | 90 | -0.058587 | -0.014744 | 0.058646 | 0.014766
28 | 30 | 1.5702 | 0.60391 | 3.1692e-09 | 0 | 0 | 0 | 0 | 0 | 1 | -90 | 90 | -0.060994 | -0.015354 | 0.061059 | 0.015379
21 | 22 | 0.45949 | 0.17673 | 9.2742e-10 | 0 | 0 | 0 | 0 | 0 | 1 | -90 | 90 | 0.14207 | 0.0358 | -0.14197 | -0.035762
21 | 23 | 1.4511 | 0.55813 | 2.9289e-09 | 0 | 0 | 0 | 0 | 0 | 1 | -90 | 90 | -0.16603 | -0.041806 | 0.16646 | 0.041972
22 | 24 | 0.61256 | 0.2356 | 1.2364e-09 | 0 | 0 | 0 | 0 | 0 | 1 | -90 | 90 | 0.12215 | 0.030794 | -0.12205 | -0.030756
24 | 26 | 0.58417 | 0.22468 | 1.1791e-09 | 0 | 0 | 0 | 0 | 0 | 1 | -90 | 90 | 0.10963 | 0.027643 | -0.10955 | -0.027614
26 | 27 | 0.77474 | 0.29798 | 1.5637e-09 | 0 | 0 | 0 | 0 | 0 | 1 | -90 | 90 | 0.094769 | 0.02391 | -0.094694 | -0.023881
27 | 32 | 0.81152 | 0.31212 | 1.6379e-09 | 0 | 0 | 0 | 0 | 0 | 1 | -90 | 90 | 0.079905 | 0.020174 | -0.079849 | -0.020153
32 | 31 | 6.6517 | 2.5583 | 1.3425e-08 | 0 | 0 | 0 | 0 | 0 | 1 | -90 | 90 | 0.065041 | 0.016442 | -0.064736 | -0.016326
31 | 30 | 4.244 | 1.6323 | 8.5659e-09 | 0 | 0 | 0 | 0 | 0 | 1 | -90 | 90 | 0.064736 | 0.016326 | -0.064541 | -0.016252