## bus_data
BUS_I | BUS_TYPE | Pd | Qd | Gs | Bs | area | Vm | Va | baseKV | zone | Vmax | Vmin
1 | 1 | 0.015494 | 0.0038831 | 0 | 0 | 1 | 0.99542 | -0.032062 | 0.4 | 1 | 1.1 | 0.9
2 | 1 | 0.019831 | 0.0049702 | 0 | 0 | 1 | 0.9958 | -0.029393 | 0.4 | 1 | 1.1 | 0.9
3 | 1 | 0.0038234 | 0.00095824 | 0 | 0 | 1 | 0.99537 | -0.032383 | 0.4 | 1 | 1.1 | 0.9
4 | 3 | 0.0098263 | 0.0024627 | 0 | 0 | 1 | 1 | 0 | 0.4 | 1 | 1.1 | 0.9
5 | 1 | 0.0018368 | 0.00046035 | 0 | 0 | 1 | 0.9953 | -0.03293 | 0.4 | 1 | 1.1 | 0.9
6 | 1 | 0 | 0 | 0 | 0 | 1 | 0.99852 | -0.010383 | 0.4 | 1 | 1.1 | 0.9
7 | 1 | 0.004209 | 0.0010549 | 0 | 0 | 1 | 0.99475 | -0.036767 | 0.4 | 1 | 1.1 | 0.9
11 | 1 | 0.0077625 | 0.0019455 | 0 | 0 | 1 | 0.99833 | -0.011707 | 0.4 | 1 | 1.1 | 0.9
12 | 1 | 0 | 0 | 0 | 0 | 1 | 0.99767 | -0.016289 | 0.4 | 1 | 1.1 | 0.9
13 | 1 | 0.0036331 | 0.00091055 | 0 | 0 | 1 | 0.99722 | -0.019493 | 0.4 | 1 | 1.1 | 0.9
8 | 1 | 0.0031403 | 0.00078703 | 0 | 0 | 1 | 0.99438 | -0.039392 | 0.4 | 1 | 1.1 | 0.9
17 | 1 | 0.0279 | 0.0069923 | 0 | 0 | 1 | 0.9967 | -0.023098 | 0.4 | 1 | 1.1 | 0.9
14 | 1 | 0.004547 | 0.0011396 | 0 | 0 | 1 | 0.99721 | -0.019559 | 0.4 | 1 | 1.1 | 0.9
9 | 1 | 0.0024651 | 0.00061781 | 0 | 0 | 1 | 0.99431 | -0.039857 | 0.4 | 1 | 1.1 | 0.9
10 | 1 | 0 | 0 | 0 | 0 | 1 | 0.99375 | -0.043821 | 0.4 | 1 | 1.1 | 0.9
20 | 1 | 0.0027642 | 0.00069276 | 0 | 0 | 1 | 0.99341 | -0.046232 | 0.4 | 1 | 1.1 | 0.9
19 | 1 | 0.0055334 | 0.0013868 | 0 | 0 | 1 | 0.9937 | -0.044184 | 0.4 | 1 | 1.1 | 0.9
21 | 1 | 0.0043235 | 0.0010836 | 0 | 0 | 1 | 0.99336 | -0.046557 | 0.4 | 1 | 1.1 | 0.9
15 | 1 | 0.0038788 | 0.00097213 | 0 | 0 | 1 | 0.99714 | -0.020033 | 0.4 | 1 | 1.1 | 0.9
16 | 1 | 0.0029355 | 0.0007357 | 0 | 0 | 1 | 0.99709 | -0.020398 | 0.4 | 1 | 1.1 | 0.9
18 | 1 | 0.0058633 | 0.0014695 | 0 | 0 | 1 | 0.99703 | -0.020824 | 0.4 | 1 | 1.1 | 0.9

## generator_data
GEN_BUS | PG | QG | QMAX | QMIN | VG | MBASE | GEN_STATUS | PMAX | PMIN
4 | 0.13024 | 0.032699 | 10 | -10 | 1 | 100 | 1 | 10 | 0

## branch_data
F_BUS | T_BUS | BR_R | BR_X | BR_B | RATE_A | RATE_B | RATE_C | TAP | SHIFT | BR_STATUS | ANGMIN | ANGMAX | P_in | Q_in | P_out | Q_out
1 | 2 | 0.79041 | 0.304 | 7.9766e-10 | 0 | 0 | 0 | 0 | 0 | 1 | -90 | 90 | -0.043622 | -0.010936 | 0.043638 | 0.010942
1 | 3 | 0.14757 | 0.056756 | 1.4892e-10 | 0 | 0 | 0 | 0 | 0 | 1 | -90 | 90 | 0.028128 | 0.0070524 | -0.028127 | -0.0070519
2 | 4 | 6.0101 | 2.3116 | 6.0653e-09 | 0 | 0 | 0 | 0 | 0 | 1 | -90 | 90 | -0.063469 | -0.015912 | 0.063729 | 0.016011
3 | 5 | 0.29056 | 0.11176 | 2.9323e-10 | 0 | 0 | 0 | 0 | 0 | 1 | -90 | 90 | 0.024303 | 0.0060937 | -0.024302 | -0.006093
4 | 6 | 2.3888 | 0.91879 | 2.4108e-09 | 0 | 0 | 0 | 0 | 0 | 1 | -90 | 90 | 0.05668 | 0.014225 | -0.056599 | -0.014194
5 | 7 | 2.2046 | 0.84793 | 2.2248e-09 | 0 | 0 | 0 | 0 | 0 | 1 | -90 | 90 | 0.022465 | 0.0056327 | -0.022453 | -0.0056283
6 | 11 | 2.2137 | 0.85143 | 2.234e-09 | 0 | 0 | 0 | 0 | 0 | 1 | -90 | 90 | 0.0077639 | 0.0019458 | -0.0077625 | -0.0019455
6 | 12 | 2.7465 | 1.0563 | 2.7717e-09 | 0 | 0 | 0 | 0 | 0 | 1 | -90 | 90 | 0.027949 | 0.0070106 | -0.027926 | -0.0070021
6 | 13 | 5.6635 | 2.1783 | 5.7155e-09 | 0 | 0 | 0 | 0 | 0 | 1 | -90 | 90 | 0.020886 | 0.0052375 | -0.02086 | -0.0052279
7 | 8 | 1.8545 | 0.71327 | 1.8715e-09 | 0 | 0 | 0 | 0 | 0 | 1 | -90 | 90 | 0.018244 | 0.0045734 | -0.018237 | -0.004571
12 | 17 | 3.1607 | 1.2157 | 3.1897e-09 | 0 | 0 | 0 | 0 | 0 | 1 | -90 | 90 | 0.027926 | 0.0070021 | -0.0279 | -0.0069923
13 | 14 | 0.050247 | 0.019326 | 5.0708e-11 | 0 | 0 | 0 | 0 | 0 | 1 | -90 | 90 | 0.017226 | 0.0043174 | -0.017226 | -0.0043173
8 | 9 | 0.39725 | 0.15279 | 4.0089e-10 | 0 | 0 | 0 | 0 | 0 | 1 | -90 | 90 | 0.015097 | 0.003784 | -0.015096 | -0.0037837
14 | 15 | 0.48422 | 0.18624 | 4.8866e-10 | 0 | 0 | 0 | 0 | 0 | 1 | -90 | 90 | 0.012679 | 0.0031777 | -0.012678 | -0.0031775
9 | 10 | 4.0399 | 1.5538 | 4.077e-09 | 0 | 0 | 0 | 0 | 0 | 1 | -90 | 90 | 0.012631 | 0.0031659 | -0.012624 | -0.0031636
10 | 20 | 4.3738 | 1.6822 | 4.4139e-09 | 0 | 0 | 0 | 0 | 0 | 1 | -90 | 90 | 0.0070902 | 0.0017768 | -0.0070879 | -0.0017763
10 | 19 | 0.84422 | 0.3247 | 8.5197e-10 | 0 | 0 | 0 | 0 | 0 | 1 | -90 | 90 | 0.0055337 | 0.0013868 | -0.0055334 | -0.0013868
20 | 21 | 0.96586 | 0.37149 | 9.7473e-10 | 0 | 0 | 0 | 0 | 0 | 1 | -90 | 90 | 0.0043237 | 0.0010836 | -0.0043235 | -0.0010836
15 | 16 | 0.53595 | 0.20614 | 5.4087e-10 | 0 | 0 | 0 | 0 | 0 | 1 | -90 | 90 | 0.0087996 | 0.0022053 | -0.0087991 | -0.0022052
16 | 18 | 0.94081 | 0.36185 | 9.4945e-10 | 0 | 0 | 0 | 0 | 0 | 1 | -90 | 90 | 0.0058636 | 0.0014695 | -0.0058633 | -0.0014695