## bus_data
BUS_I | BUS_TYPE | Pd | Qd | Gs | Bs | area | Vm | Va | baseKV | zone | Vmax | Vmin
1 | 1 | 0.004314 | 0.0010812 | 0 | 0 | 1 | 0.99196 | -0.056314 | 0.4 | 1 | 1.1 | 0.9
2 | 1 | 0 | 0 | 0 | 0 | 1 | 0.99212 | -0.055205 | 0.4 | 1 | 1.1 | 0.9
3 | 1 | 0.0022256 | 0.00055779 | 0 | 0 | 1 | 0.99257 | -0.052049 | 0.4 | 1 | 1.1 | 0.9
4 | 1 | 0.0051448 | 0.0012894 | 0 | 0 | 1 | 0.99199 | -0.056149 | 0.4 | 1 | 1.1 | 0.9
5 | 1 | 0.0051846 | 0.0012994 | 0 | 0 | 1 | 0.99099 | -0.063202 | 0.4 | 1 | 1.1 | 0.9
11 | 1 | 0.0023866 | 0.00059813 | 0 | 0 | 1 | 0.99344 | -0.045942 | 0.4 | 1 | 1.1 | 0.9
15 | 1 | 0.0087932 | 0.0022038 | 0 | 0 | 1 | 0.9902 | -0.068796 | 0.4 | 1 | 1.1 | 0.9
12 | 1 | 0.003282 | 0.00082254 | 0 | 0 | 1 | 0.99525 | -0.033178 | 0.4 | 1 | 1.1 | 0.9
16 | 1 | 0.002001 | 0.00050149 | 0 | 0 | 1 | 0.99006 | -0.069758 | 0.4 | 1 | 1.1 | 0.9
6 | 1 | 0.0033281 | 0.00083411 | 0 | 0 | 1 | 0.99641 | -0.02507 | 0.4 | 1 | 1.1 | 0.9
7 | 1 | 0.0059369 | 0.0014879 | 0 | 0 | 1 | 0.99663 | -0.02352 | 0.4 | 1 | 1.1 | 0.9
8 | 1 | 0.0080169 | 0.0020092 | 0 | 0 | 1 | 0.99638 | -0.0253 | 0.4 | 1 | 1.1 | 0.9
9 | 1 | 0 | 0 | 0 | 0 | 1 | 0.9969 | -0.021653 | 0.4 | 1 | 1.1 | 0.9
21 | 1 | 0.0062619 | 0.0015694 | 0 | 0 | 1 | 0.99585 | -0.029009 | 0.4 | 1 | 1.1 | 0.9
22 | 3 | 0.0045373 | 0.0011372 | 0 | 0 | 1 | 1 | 0 | 0.4 | 1 | 1.1 | 0.9
20 | 1 | 0.0063438 | 0.0015899 | 0 | 0 | 1 | 0.99561 | -0.030661 | 0.4 | 1 | 1.1 | 0.9
27 | 1 | 0.0045955 | 0.0011518 | 0 | 0 | 1 | 0.99574 | -0.029759 | 0.4 | 1 | 1.1 | 0.9
28 | 1 | 0.0027384 | 0.00068632 | 0 | 0 | 1 | 0.99932 | -0.0047475 | 0.4 | 1 | 1.1 | 0.9
13 | 1 | 0.0029281 | 0.00073385 | 0 | 0 | 1 | 0.9953 | -0.032822 | 0.4 | 1 | 1.1 | 0.9
17 | 1 | 0.0033555 | 0.00084097 | 0 | 0 | 1 | 0.99004 | -0.06986 | 0.4 | 1 | 1.1 | 0.9
18 | 1 | 0 | 0 | 0 | 0 | 1 | 0.98995 | -0.070546 | 0.4 | 1 | 1.1 | 0.9
19 | 1 | 0.0034743 | 0.00087074 | 0 | 0 | 1 | 0.98979 | -0.071666 | 0.4 | 1 | 1.1 | 0.9
30 | 1 | 0.0016165 | 0.00040514 | 0 | 0 | 1 | 0.98977 | -0.071785 | 0.4 | 1 | 1.1 | 0.9
25 | 1 | 0.0055952 | 0.0014023 | 0 | 0 | 1 | 0.9952 | -0.033575 | 0.4 | 1 | 1.1 | 0.9
29 | 1 | 0.0038745 | 0.00097103 | 0 | 0 | 1 | 0.99905 | -0.0066469 | 0.4 | 1 | 1.1 | 0.9
23 | 1 | 0.0027387 | 0.00068639 | 0 | 0 | 1 | 0.99516 | -0.033847 | 0.4 | 1 | 1.1 | 0.9
24 | 1 | 0.0078739 | 0.0019734 | 0 | 0 | 1 | 0.99482 | -0.036289 | 0.4 | 1 | 1.1 | 0.9
26 | 1 | 0.0066196 | 0.001659 | 0 | 0 | 1 | 0.9948 | -0.036418 | 0.4 | 1 | 1.1 | 0.9
36 | 1 | 0.0083846 | 0.0021014 | 0 | 0 | 1 | 0.99469 | -0.037177 | 0.4 | 1 | 1.1 | 0.9
32 | 1 | 0 | 0 | 0 | 0 | 1 | 0.99875 | -0.0087778 | 0.4 | 1 | 1.1 | 0.9
35 | 1 | 0.0022898 | 0.00057388 | 0 | 0 | 1 | 0.99872 | -0.0089927 | 0.4 | 1 | 1.1 | 0.9
34 | 1 | 0.0031153 | 0.00078078 | 0 | 0 | 1 | 0.9986 | -0.0097875 | 0.4 | 1 | 1.1 | 0.9
31 | 1 | 0.0019186 | 0.00048084 | 0 | 0 | 1 | 0.99873 | -0.0089267 | 0.4 | 1 | 1.1 | 0.9
33 | 1 | 0.0025622 | 0.00064215 | 0 | 0 | 1 | 0.99853 | -0.010325 | 0.4 | 1 | 1.1 | 0.9

## generator_data
GEN_BUS | PG | QG | QMAX | QMIN | VG | MBASE | GEN_STATUS | PMAX | PMIN
22 | 0.13211 | 0.033194 | 10 | -10 | 1 | 100 | 1 | 10 | 0

## branch_data
F_BUS | T_BUS | BR_R | BR_X | BR_B | RATE_A | RATE_B | RATE_C | TAP | SHIFT | BR_STATUS | ANGMIN | ANGMAX | P_in | Q_in | P_out | Q_out
1 | 2 | 3.2932 | 1.2666 | 3.3234e-09 | 0 | 0 | 0 | 0 | 0 | 1 | -90 | 90 | -0.004314 | -0.0010812 | 0.0043147 | 0.0010811
2 | 3 | 1.1944 | 0.45938 | 1.2054e-09 | 0 | 0 | 0 | 0 | 0 | 1 | -90 | 90 | -0.03393 | -0.0085078 | 0.033945 | 0.0085134
2 | 4 | 2.3511 | 0.90425 | 2.3726e-09 | 0 | 0 | 0 | 0 | 0 | 1 | -90 | 90 | 0.0051455 | 0.0012894 | -0.0051448 | -0.0012894
2 | 5 | 4.1913 | 1.612 | 4.2298e-09 | 0 | 0 | 0 | 0 | 0 | 1 | -90 | 90 | 0.02447 | 0.0061373 | -0.024443 | -0.0061273
3 | 11 | 2.1712 | 0.83506 | 2.1911e-09 | 0 | 0 | 0 | 0 | 0 | 1 | -90 | 90 | -0.03617 | -0.0090712 | 0.036201 | 0.0090828
5 | 15 | 3.715 | 1.4288 | 3.7491e-09 | 0 | 0 | 0 | 0 | 0 | 1 | -90 | 90 | 0.019258 | 0.0048279 | -0.019243 | -0.0048225
11 | 12 | 4.268 | 1.6415 | 4.3071e-09 | 0 | 0 | 0 | 0 | 0 | 1 | -90 | 90 | -0.038588 | -0.0096809 | 0.038656 | 0.0097068
15 | 16 | 1.175 | 0.45193 | 1.1858e-09 | 0 | 0 | 0 | 0 | 0 | 1 | -90 | 90 | 0.01045 | 0.0026187 | -0.010449 | -0.0026183
12 | 13 | 0.11003 | 0.042319 | 1.1104e-10 | 0 | 0 | 0 | 0 | 0 | 1 | -90 | 90 | -0.041938 | -0.010529 | 0.04194 | 0.01053
16 | 17 | 0.15481 | 0.059541 | 1.5623e-10 | 0 | 0 | 0 | 0 | 0 | 1 | -90 | 90 | 0.0084477 | 0.0021168 | -0.0084476 | -0.0021168
6 | 7 | 1.7672 | 0.6797 | 1.7834e-09 | 0 | 0 | 0 | 0 | 0 | 1 | -90 | 90 | -0.011345 | -0.0028434 | 0.011348 | 0.0028441
6 | 8 | 0.37071 | 0.14258 | 3.7411e-10 | 0 | 0 | 0 | 0 | 0 | 1 | -90 | 90 | 0.0080171 | 0.0020093 | -0.0080169 | -0.0020092
7 | 9 | 1.3983 | 0.53781 | 1.4111e-09 | 0 | 0 | 0 | 0 | 0 | 1 | -90 | 90 | -0.017285 | -0.0043321 | 0.017289 | 0.0043336
9 | 21 | 2.2608 | 0.86954 | 2.2815e-09 | 0 | 0 | 0 | 0 | 0 | 1 | -90 | 90 | 0.042143 | 0.010571 | -0.0421 | -0.010555
9 | 22 | 2.546 | 0.97924 | 5.1388e-09 | 0 | 0 | 0 | 0 | 0 | 1 | -90 | 90 | -0.11072 | -0.027788 | 0.11106 | 0.027916
9 | 20 | 2.2802 | 0.87702 | 2.3012e-09 | 0 | 0 | 0 | 0 | 0 | 1 | -90 | 90 | 0.05129 | 0.012883 | -0.051225 | -0.012859
21 | 27 | 0.27073 | 0.10413 | 2.7321e-10 | 0 | 0 | 0 | 0 | 0 | 1 | -90 | 90 | 0.035838 | 0.0089854 | -0.035834 | -0.0089839
22 | 28 | 3.7432 | 1.4397 | 3.7775e-09 | 0 | 0 | 0 | 0 | 0 | 1 | -90 | 90 | 0.016517 | 0.0041405 | -0.016506 | -0.0041367
20 | 13 | 0.6236 | 0.23984 | 6.2932e-10 | 0 | 0 | 0 | 0 | 0 | 1 | -90 | 90 | 0.044882 | 0.011269 | -0.044868 | -0.011264
27 | 25 | 1.5779 | 0.60687 | 1.5923e-09 | 0 | 0 | 0 | 0 | 0 | 1 | -90 | 90 | 0.031238 | 0.0078322 | -0.031222 | -0.007826
28 | 29 | 1.794 | 0.69 | 1.8105e-09 | 0 | 0 | 0 | 0 | 0 | 1 | -90 | 90 | 0.013768 | 0.0034504 | -0.013764 | -0.0034492
17 | 18 | 1.7176 | 0.66063 | 1.7334e-09 | 0 | 0 | 0 | 0 | 0 | 1 | -90 | 90 | 0.0050921 | 0.0012758 | -0.0050916 | -0.0012758
18 | 19 | 2.8087 | 1.0803 | 2.8345e-09 | 0 | 0 | 0 | 0 | 0 | 1 | -90 | 90 | 0.0050916 | 0.0012758 | -0.0050908 | -0.0012758
19 | 30 | 0.93279 | 0.35877 | 9.4135e-10 | 0 | 0 | 0 | 0 | 0 | 1 | -90 | 90 | 0.0016165 | 0.00040506 | -0.0016165 | -0.00040514
25 | 23 | 0.13684 | 0.052631 | 1.381e-10 | 0 | 0 | 0 | 0 | 0 | 1 | -90 | 90 | 0.025627 | 0.0064237 | -0.025626 | -0.0064233
29 | 32 | 2.7997 | 1.0768 | 2.8254e-09 | 0 | 0 | 0 | 0 | 0 | 1 | -90 | 90 | 0.0098899 | 0.0024782 | -0.009887 | -0.0024773
23 | 24 | 1.3765 | 0.52943 | 1.3892e-09 | 0 | 0 | 0 | 0 | 0 | 1 | -90 | 90 | 0.022887 | 0.005737 | -0.022879 | -0.0057341
24 | 26 | 0.11101 | 0.042696 | 1.1203e-10 | 0 | 0 | 0 | 0 | 0 | 1 | -90 | 90 | 0.015005 | 0.0037607 | -0.015005 | -0.0037606
26 | 36 | 1.167 | 0.44886 | 1.1777e-09 | 0 | 0 | 0 | 0 | 0 | 1 | -90 | 90 | 0.0083855 | 0.0021016 | -0.0083846 | -0.0021014
32 | 35 | 1.2192 | 0.46892 | 1.2304e-09 | 0 | 0 | 0 | 0 | 0 | 1 | -90 | 90 | 0.0022899 | 0.00057378 | -0.0022898 | -0.00057388
32 | 34 | 2.3092 | 0.88817 | 2.3304e-09 | 0 | 0 | 0 | 0 | 0 | 1 | -90 | 90 | 0.0056785 | 0.0014228 | -0.0056777 | -0.0014227
32 | 31 | 1.0082 | 0.38777 | 1.0174e-09 | 0 | 0 | 0 | 0 | 0 | 1 | -90 | 90 | 0.0019186 | 0.00048075 | -0.0019186 | -0.00048084
34 | 33 | 2.7221 | 1.047 | 2.7471e-09 | 0 | 0 | 0 | 0 | 0 | 1 | -90 | 90 | 0.0025624 | 0.00064195 | -0.0025622 | -0.00064215