## bus_data
BUS_I | BUS_TYPE | Pd | Qd | Gs | Bs | area | Vm | Va | baseKV | zone | Vmax | Vmin
1 | 1 | 0.0053757 | 0.0013473 | 0 | 0 | 1 | 0.97026 | -0.20941 | 0.4 | 1 | 1.1 | 0.9
2 | 1 | 0.012955 | 0.0032467 | 0 | 0 | 1 | 0.97073 | -0.20604 | 0.4 | 1 | 1.1 | 0.9
3 | 1 | 0.0038877 | 0.00097434 | 0 | 0 | 1 | 0.97024 | -0.20956 | 0.4 | 1 | 1.1 | 0.9
4 | 1 | 0.002817 | 0.00070601 | 0 | 0 | 1 | 0.97091 | -0.20476 | 0.4 | 1 | 1.1 | 0.9
6 | 1 | 0.009324 | 0.0023368 | 0 | 0 | 1 | 0.97176 | -0.19865 | 0.4 | 1 | 1.1 | 0.9
7 | 1 | 0.010855 | 0.0027206 | 0 | 0 | 1 | 0.97177 | -0.19856 | 0.4 | 1 | 1.1 | 0.9
8 | 1 | 0.011026 | 0.0027633 | 0 | 0 | 1 | 0.9731 | -0.18903 | 0.4 | 1 | 1.1 | 0.9
9 | 1 | 0.0093368 | 0.00234 | 0 | 0 | 1 | 0.97563 | -0.17084 | 0.4 | 1 | 1.1 | 0.9
10 | 1 | 0 | 0 | 0 | 0 | 1 | 0.9802 | -0.13832 | 0.4 | 1 | 1.1 | 0.9
12 | 1 | 0 | 0 | 0 | 0 | 1 | 0.98196 | -0.12586 | 0.4 | 1 | 1.1 | 0.9
11 | 1 | 0.007794 | 0.0019534 | 0 | 0 | 1 | 0.98002 | -0.13963 | 0.4 | 1 | 1.1 | 0.9
33 | 1 | 0.0085394 | 0.0021402 | 0 | 0 | 1 | 0.98142 | -0.12976 | 0.4 | 1 | 1.1 | 0.9
31 | 1 | 0.0068176 | 0.0017087 | 0 | 0 | 1 | 0.9853 | -0.10233 | 0.4 | 1 | 1.1 | 0.9
38 | 1 | 0.0066823 | 0.0016747 | 0 | 0 | 1 | 0.9813 | -0.13057 | 0.4 | 1 | 1.1 | 0.9
28 | 1 | 0 | 0 | 0 | 0 | 1 | 0.98684 | -0.091476 | 0.4 | 1 | 1.1 | 0.9
13 | 1 | 0.0090012 | 0.0022559 | 0 | 0 | 1 | 0.99441 | -0.038857 | 0.4 | 1 | 1.1 | 0.9
14 | 1 | 0.0084388 | 0.002115 | 0 | 0 | 1 | 0.99398 | -0.0419 | 0.4 | 1 | 1.1 | 0.9
15 | 1 | 0.0040758 | 0.0010215 | 0 | 0 | 1 | 0.99476 | -0.036436 | 0.4 | 1 | 1.1 | 0.9
16 | 1 | 0.008164 | 0.0020461 | 0 | 0 | 1 | 0.99388 | -0.04262 | 0.4 | 1 | 1.1 | 0.9
17 | 1 | 0.0028333 | 0.00071009 | 0 | 0 | 1 | 0.99569 | -0.02989 | 0.4 | 1 | 1.1 | 0.9
18 | 1 | 0.0029003 | 0.00072689 | 0 | 0 | 1 | 0.99379 | -0.043258 | 0.4 | 1 | 1.1 | 0.9
22 | 1 | 0 | 0 | 0 | 0 | 1 | 0.99614 | -0.026734 | 0.4 | 1 | 1.1 | 0.9
23 | 1 | 0.0049931 | 0.0012514 | 0 | 0 | 1 | 0.99517 | -0.033417 | 0.4 | 1 | 1.1 | 0.9
24 | 1 | 0.0033092 | 0.00082936 | 0 | 0 | 1 | 0.99576 | -0.029399 | 0.4 | 1 | 1.1 | 0.9
20 | 1 | 0.0040855 | 0.0010239 | 0 | 0 | 1 | 0.9977 | -0.015878 | 0.4 | 1 | 1.1 | 0.9
19 | 3 | 0.0083643 | 0.0020963 | 0 | 0 | 1 | 1 | 0 | 0.4 | 1 | 1.1 | 0.9
21 | 1 | 0.0030523 | 0.00076497 | 0 | 0 | 1 | 0.99994 | -0.00042387 | 0.4 | 1 | 1.1 | 0.9
25 | 1 | 0.0049792 | 0.0012479 | 0 | 0 | 1 | 0.9941 | -0.040867 | 0.4 | 1 | 1.1 | 0.9
35 | 1 | 0.0061037 | 0.0015297 | 0 | 0 | 1 | 0.99563 | -0.030282 | 0.4 | 1 | 1.1 | 0.9
26 | 1 | 0.0022777 | 0.00057085 | 0 | 0 | 1 | 0.99378 | -0.043107 | 0.4 | 1 | 1.1 | 0.9
36 | 1 | 0.0039359 | 0.00098643 | 0 | 0 | 1 | 0.99559 | -0.030605 | 0.4 | 1 | 1.1 | 0.9
27 | 1 | 0 | 0 | 0 | 0 | 1 | 0.99229 | -0.053502 | 0.4 | 1 | 1.1 | 0.9
29 | 1 | 0.0036064 | 0.00090385 | 0 | 0 | 1 | 0.99105 | -0.062217 | 0.4 | 1 | 1.1 | 0.9
30 | 1 | 0.0046607 | 0.0011681 | 0 | 0 | 1 | 0.99129 | -0.060561 | 0.4 | 1 | 1.1 | 0.9
32 | 1 | 0.0053262 | 0.0013349 | 0 | 0 | 1 | 0.98659 | -0.09326 | 0.4 | 1 | 1.1 | 0.9
40 | 1 | 0.0063088 | 0.0015811 | 0 | 0 | 1 | 0.9909 | -0.063278 | 0.4 | 1 | 1.1 | 0.9
45 | 1 | 0.0082946 | 0.0020788 | 0 | 0 | 1 | 0.991 | -0.062559 | 0.4 | 1 | 1.1 | 0.9
39 | 1 | 0.0056219 | 0.001409 | 0 | 0 | 1 | 0.98987 | -0.070567 | 0.4 | 1 | 1.1 | 0.9
41 | 1 | 0.0049858 | 0.0012496 | 0 | 0 | 1 | 0.98981 | -0.070951 | 0.4 | 1 | 1.1 | 0.9
43 | 1 | 0.010908 | 0.0027338 | 0 | 0 | 1 | 0.98757 | -0.086775 | 0.4 | 1 | 1.1 | 0.9
44 | 1 | 0.0084088 | 0.0021075 | 0 | 0 | 1 | 0.98722 | -0.089283 | 0.4 | 1 | 1.1 | 0.9

## generator_data
GEN_BUS | PG | QG | QMAX | QMIN | VG | MBASE | GEN_STATUS | PMAX | PMIN
19 | 0.23335 | 0.058914 | 10 | -10 | 1 | 100 | 1 | 10 | 0

## branch_data
F_BUS | T_BUS | BR_R | BR_X | BR_B | RATE_A | RATE_B | RATE_C | TAP | SHIFT | BR_STATUS | ANGMIN | ANGMAX | P_in | Q_in | P_out | Q_out
1 | 2 | 4.4646 | 1.7172 | 4.5056e-09 | 0 | 0 | 0 | 0 | 0 | 1 | -90 | 90 | -0.0092633 | -0.0023216 | 0.0092676 | 0.0023229
1 | 3 | 0.46253 | 0.1779 | 4.6678e-10 | 0 | 0 | 0 | 0 | 0 | 1 | -90 | 90 | 0.0038877 | 0.00097434 | -0.0038876 | -0.00097435
2 | 4 | 0.7094 | 0.27285 | 7.1591e-10 | 0 | 0 | 0 | 0 | 0 | 1 | -90 | 90 | -0.022222 | -0.0055696 | 0.022226 | 0.0055711
4 | 6 | 2.9984 | 1.1532 | 3.0259e-09 | 0 | 0 | 0 | 0 | 0 | 1 | -90 | 90 | -0.025043 | -0.0062771 | 0.025064 | 0.006285
6 | 7 | 0.031793 | 0.012228 | 3.2085e-11 | 0 | 0 | 0 | 0 | 0 | 1 | -90 | 90 | -0.034388 | -0.0086218 | 0.034388 | 0.008622
7 | 8 | 2.5974 | 0.99899 | 2.6212e-09 | 0 | 0 | 0 | 0 | 0 | 1 | -90 | 90 | -0.045243 | -0.011343 | 0.045303 | 0.011365
8 | 9 | 3.9989 | 1.538 | 4.0356e-09 | 0 | 0 | 0 | 0 | 0 | 1 | -90 | 90 | -0.056329 | -0.014129 | 0.056471 | 0.014183
9 | 10 | 6.1752 | 2.3751 | 6.2318e-09 | 0 | 0 | 0 | 0 | 0 | 1 | -90 | 90 | -0.065808 | -0.016523 | 0.066107 | 0.016637
10 | 12 | 2.1294 | 0.819 | 2.1489e-09 | 0 | 0 | 0 | 0 | 0 | 1 | -90 | 90 | -0.073902 | -0.018591 | 0.074031 | 0.01864
10 | 11 | 2.0986 | 0.80716 | 2.1179e-09 | 0 | 0 | 0 | 0 | 0 | 1 | -90 | 90 | 0.0077954 | 0.0019537 | -0.0077939 | -0.0019534
12 | 33 | 3.2141 | 1.2362 | 3.2436e-09 | 0 | 0 | 0 | 0 | 0 | 1 | -90 | 90 | 0.015231 | 0.0038179 | -0.015222 | -0.0038151
12 | 31 | 3.3464 | 1.2871 | 3.3771e-09 | 0 | 0 | 0 | 0 | 0 | 1 | -90 | 90 | -0.089261 | -0.022458 | 0.089555 | 0.022571
33 | 38 | 1.5251 | 0.58658 | 1.5391e-09 | 0 | 0 | 0 | 0 | 0 | 1 | -90 | 90 | 0.006683 | 0.0016749 | -0.0066823 | -0.0016748
31 | 28 | 1.4405 | 0.55402 | 1.4537e-09 | 0 | 0 | 0 | 0 | 0 | 1 | -90 | 90 | -0.096373 | -0.024279 | 0.09652 | 0.024335
28 | 32 | 4.2475 | 1.6337 | 4.2865e-09 | 0 | 0 | 0 | 0 | 0 | 1 | -90 | 90 | 0.0053275 | 0.001335 | -0.0053262 | -0.0013349
28 | 27 | 4.8067 | 1.8487 | 4.8509e-09 | 0 | 0 | 0 | 0 | 0 | 1 | -90 | 90 | -0.10185 | -0.02567 | 0.10239 | 0.025879
13 | 14 | 2.0083 | 0.77244 | 2.0268e-09 | 0 | 0 | 0 | 0 | 0 | 1 | -90 | 90 | 0.019513 | 0.0048911 | -0.019504 | -0.0048881
13 | 15 | 1.0942 | 0.42086 | 1.1043e-09 | 0 | 0 | 0 | 0 | 0 | 1 | -90 | 90 | -0.028514 | -0.007147 | 0.028523 | 0.0071505
14 | 16 | 0.83721 | 0.322 | 8.4489e-10 | 0 | 0 | 0 | 0 | 0 | 1 | -90 | 90 | 0.011066 | 0.0027732 | -0.011065 | -0.0027728
15 | 17 | 2.5918 | 0.99686 | 2.6156e-09 | 0 | 0 | 0 | 0 | 0 | 1 | -90 | 90 | -0.032599 | -0.008172 | 0.032629 | 0.0081832
16 | 18 | 2.8297 | 1.0883 | 2.8556e-09 | 0 | 0 | 0 | 0 | 0 | 1 | -90 | 90 | 0.0029006 | 0.00072671 | -0.0029003 | -0.00072689
17 | 22 | 1.1508 | 0.44263 | 1.1614e-09 | 0 | 0 | 0 | 0 | 0 | 1 | -90 | 90 | -0.035462 | -0.0088933 | 0.035478 | 0.0088991
22 | 23 | 0.5203 | 0.20011 | 1.5752e-09 | 0 | 0 | 0 | 0 | 0 | 1 | -90 | 90 | 0.16819 | 0.042466 | -0.16803 | -0.042405
22 | 24 | 2.579 | 0.99192 | 2.6027e-09 | 0 | 0 | 0 | 0 | 0 | 1 | -90 | 90 | 0.013355 | 0.0033475 | -0.01335 | -0.0033458
22 | 20 | 0.65484 | 0.25186 | 1.9825e-09 | 0 | 0 | 0 | 0 | 0 | 1 | -90 | 90 | -0.21702 | -0.054712 | 0.21735 | 0.054839
23 | 25 | 0.5969 | 0.22958 | 1.8071e-09 | 0 | 0 | 0 | 0 | 0 | 1 | -90 | 90 | 0.16304 | 0.041154 | -0.16286 | -0.041089
24 | 35 | 1.1346 | 0.4364 | 1.145e-09 | 0 | 0 | 0 | 0 | 0 | 1 | -90 | 90 | 0.010041 | 0.0025165 | -0.01004 | -0.0025161
20 | 19 | 0.94352 | 0.36289 | 2.8565e-09 | 0 | 0 | 0 | 0 | 0 | 1 | -90 | 90 | -0.22144 | -0.055863 | 0.22193 | 0.056053
19 | 21 | 1.8083 | 0.69552 | 1.8249e-09 | 0 | 0 | 0 | 0 | 0 | 1 | -90 | 90 | 0.0030525 | 0.00076486 | -0.0030523 | -0.00076497
25 | 26 | 0.18495 | 0.071134 | 5.5994e-10 | 0 | 0 | 0 | 0 | 0 | 1 | -90 | 90 | 0.15789 | 0.039841 | -0.15784 | -0.039822
35 | 36 | 1.0609 | 0.40804 | 1.0707e-09 | 0 | 0 | 0 | 0 | 0 | 1 | -90 | 90 | 0.0039361 | 0.00098639 | -0.0039359 | -0.00098643
26 | 27 | 0.86934 | 0.33436 | 1.7546e-09 | 0 | 0 | 0 | 0 | 0 | 1 | -90 | 90 | 0.15556 | 0.039251 | -0.15533 | -0.039164
27 | 29 | 2.8011 | 1.0773 | 2.8268e-09 | 0 | 0 | 0 | 0 | 0 | 1 | -90 | 90 | 0.03997 | 0.010033 | -0.039922 | -0.010015
27 | 30 | 6.9785 | 2.684 | 7.0425e-09 | 0 | 0 | 0 | 0 | 0 | 1 | -90 | 90 | 0.01297 | 0.0032517 | -0.012958 | -0.0032475
29 | 40 | 0.37465 | 0.1441 | 3.7809e-10 | 0 | 0 | 0 | 0 | 0 | 1 | -90 | 90 | 0.036315 | 0.0091108 | -0.03631 | -0.0091087
30 | 45 | 3.0815 | 1.1852 | 3.1098e-09 | 0 | 0 | 0 | 0 | 0 | 1 | -90 | 90 | 0.0082969 | 0.0020794 | -0.0082946 | -0.0020788
40 | 39 | 3.1107 | 1.1964 | 3.1393e-09 | 0 | 0 | 0 | 0 | 0 | 1 | -90 | 90 | 0.030001 | 0.0075276 | -0.029971 | -0.0075163
39 | 41 | 0.20162 | 0.077545 | 2.0347e-10 | 0 | 0 | 0 | 0 | 0 | 1 | -90 | 90 | 0.024349 | 0.0061073 | -0.024348 | -0.0061068
41 | 43 | 10.4269 | 4.0103 | 1.0523e-08 | 0 | 0 | 0 | 0 | 0 | 1 | -90 | 90 | 0.019362 | 0.0048572 | -0.019319 | -0.004842
43 | 44 | 3.7876 | 1.4568 | 3.8223e-09 | 0 | 0 | 0 | 0 | 0 | 1 | -90 | 90 | 0.0084117 | 0.0021082 | -0.0084088 | -0.0021075