## bus_data
BUS_I | BUS_TYPE | Pd | Qd | Gs | Bs | area | Vm | Va | baseKV | zone | Vmax | Vmin
1 | 1 | 0.020373 | 0.005106 | 0 | 0 | 1 | 0.98783 | -0.085003 | 0.4 | 1 | 1.1 | 0.9
2 | 1 | 0.0020847 | 0.00052248 | 0 | 0 | 1 | 0.98617 | -0.096798 | 0.4 | 1 | 1.1 | 0.9
3 | 1 | 0 | 0 | 0 | 0 | 1 | 0.98956 | -0.072781 | 0.4 | 1 | 1.1 | 0.9
4 | 1 | 0.002628 | 0.00065863 | 0 | 0 | 1 | 0.98617 | -0.096811 | 0.4 | 1 | 1.1 | 0.9
5 | 1 | 0 | 0 | 0 | 0 | 1 | 0.99236 | -0.053104 | 0.4 | 1 | 1.1 | 0.9
55 | 1 | 0.0019391 | 0.00048599 | 0 | 0 | 1 | 0.97987 | -0.14153 | 0.4 | 1 | 1.1 | 0.9
45 | 1 | 0.0047185 | 0.0011826 | 0 | 0 | 1 | 0.98591 | -0.098649 | 0.4 | 1 | 1.1 | 0.9
21 | 1 | 0 | 0 | 0 | 0 | 1 | 0.99182 | -0.05686 | 0.4 | 1 | 1.1 | 0.9
8 | 1 | 0 | 0 | 0 | 0 | 1 | 0.98831 | -0.081449 | 0.4 | 1 | 1.1 | 0.9
18 | 3 | 0.0020423 | 0.00051186 | 0 | 0 | 1 | 1 | 0 | 0.4 | 1 | 1.1 | 0.9
50 | 1 | 0.0007097 | 0.00017787 | 0 | 0 | 1 | 0.97426 | -0.18194 | 0.4 | 1 | 1.1 | 0.9
51 | 1 | 0.0005525 | 0.00013847 | 0 | 0 | 1 | 0.97419 | -0.18245 | 0.4 | 1 | 1.1 | 0.9
52 | 1 | 0 | 0 | 0 | 0 | 1 | 0.97439 | -0.181 | 0.4 | 1 | 1.1 | 0.9
53 | 1 | 0 | 0 | 0 | 0 | 1 | 0.97375 | -0.18559 | 0.4 | 1 | 1.1 | 0.9
54 | 1 | 0.00054896 | 0.00013758 | 0 | 0 | 1 | 0.97631 | -0.1671 | 0.4 | 1 | 1.1 | 0.9
60 | 1 | 0.0033118 | 0.00083001 | 0 | 0 | 1 | 0.97367 | -0.18617 | 0.4 | 1 | 1.1 | 0.9
57 | 1 | 0.00093858 | 0.00023523 | 0 | 0 | 1 | 0.97277 | -0.19275 | 0.4 | 1 | 1.1 | 0.9
56 | 1 | 0 | 0 | 0 | 0 | 1 | 0.97897 | -0.14802 | 0.4 | 1 | 1.1 | 0.9
59 | 1 | 0 | 0 | 0 | 0 | 1 | 0.97202 | -0.19816 | 0.4 | 1 | 1.1 | 0.9
61 | 1 | 0.00067828 | 0.00016999 | 0 | 0 | 1 | 0.97116 | -0.20443 | 0.4 | 1 | 1.1 | 0.9
58 | 1 | 0.0010619 | 0.00026613 | 0 | 0 | 1 | 0.97247 | -0.19488 | 0.4 | 1 | 1.1 | 0.9
66 | 1 | 0.0076072 | 0.0019065 | 0 | 0 | 1 | 0.99149 | -0.059205 | 0.4 | 1 | 1.1 | 0.9
6 | 1 | 0.0092287 | 0.0023129 | 0 | 0 | 1 | 0.98527 | -0.10291 | 0.4 | 1 | 1.1 | 0.9
19 | 1 | 0.005109 | 0.0012804 | 0 | 0 | 1 | 0.99953 | -0.0032297 | 0.4 | 1 | 1.1 | 0.9
7 | 1 | 0 | 0 | 0 | 0 | 1 | 0.98292 | -0.11954 | 0.4 | 1 | 1.1 | 0.9
9 | 1 | 0 | 0 | 0 | 0 | 1 | 0.98214 | -0.12511 | 0.4 | 1 | 1.1 | 0.9
11 | 1 | 0.012956 | 0.0032471 | 0 | 0 | 1 | 0.97991 | -0.14099 | 0.4 | 1 | 1.1 | 0.9
10 | 1 | 0.013285 | 0.0033295 | 0 | 0 | 1 | 0.97906 | -0.14706 | 0.4 | 1 | 1.1 | 0.9
12 | 1 | 0.0066403 | 0.0016642 | 0 | 0 | 1 | 0.97893 | -0.14795 | 0.4 | 1 | 1.1 | 0.9
23 | 1 | 0.0054424 | 0.001364 | 0 | 0 | 1 | 0.97735 | -0.15901 | 0.4 | 1 | 1.1 | 0.9
24 | 1 | 0.00392 | 0.00098244 | 0 | 0 | 1 | 0.97736 | -0.15895 | 0.4 | 1 | 1.1 | 0.9
14 | 1 | 0.0091951 | 0.0023045 | 0 | 0 | 1 | 0.97526 | -0.17401 | 0.4 | 1 | 1.1 | 0.9
15 | 1 | 0.0055607 | 0.0013936 | 0 | 0 | 1 | 0.97583 | -0.16992 | 0.4 | 1 | 1.1 | 0.9
16 | 1 | 0.0087338 | 0.0021889 | 0 | 0 | 1 | 0.9751 | -0.17514 | 0.4 | 1 | 1.1 | 0.9
17 | 1 | 0.0082962 | 0.0020792 | 0 | 0 | 1 | 0.97599 | -0.1688 | 0.4 | 1 | 1.1 | 0.9
22 | 1 | 0 | 0 | 0 | 0 | 1 | 0.97739 | -0.15873 | 0.4 | 1 | 1.1 | 0.9
25 | 1 | 0.0048139 | 0.0012065 | 0 | 0 | 1 | 0.9796 | -0.14294 | 0.4 | 1 | 1.1 | 0.9
20 | 1 | 0.0019306 | 0.00048385 | 0 | 0 | 1 | 0.99742 | -0.017832 | 0.4 | 1 | 1.1 | 0.9
41 | 1 | 0.0032186 | 0.00080667 | 0 | 0 | 1 | 0.9965 | -0.024208 | 0.4 | 1 | 1.1 | 0.9
32 | 1 | 0.002666 | 0.00066817 | 0 | 0 | 1 | 0.99589 | -0.028495 | 0.4 | 1 | 1.1 | 0.9
65 | 1 | 0.0030558 | 0.00076587 | 0 | 0 | 1 | 0.97651 | -0.16567 | 0.4 | 1 | 1.1 | 0.9
62 | 1 | 0.00054251 | 0.00013597 | 0 | 0 | 1 | 0.97111 | -0.20482 | 0.4 | 1 | 1.1 | 0.9
63 | 1 | 0.00070319 | 0.00017624 | 0 | 0 | 1 | 0.97107 | -0.20507 | 0.4 | 1 | 1.1 | 0.9
64 | 1 | 0.0010173 | 0.00025496 | 0 | 0 | 1 | 0.97106 | -0.20518 | 0.4 | 1 | 1.1 | 0.9
67 | 1 | 0 | 0 | 0 | 0 | 1 | 0.97089 | -0.20642 | 0.4 | 1 | 1.1 | 0.9
68 | 1 | 0.00069049 | 0.00017305 | 0 | 0 | 1 | 0.97084 | -0.20679 | 0.4 | 1 | 1.1 | 0.9
37 | 1 | 0.0073405 | 0.0018397 | 0 | 0 | 1 | 0.97962 | -0.14284 | 0.4 | 1 | 1.1 | 0.9
38 | 1 | 0.0072952 | 0.0018283 | 0 | 0 | 1 | 0.98122 | -0.13142 | 0.4 | 1 | 1.1 | 0.9
26 | 1 | 0.0044571 | 0.0011171 | 0 | 0 | 1 | 0.98874 | -0.078416 | 0.4 | 1 | 1.1 | 0.9
27 | 1 | 0.0071877 | 0.0018014 | 0 | 0 | 1 | 0.98878 | -0.078158 | 0.4 | 1 | 1.1 | 0.9
28 | 1 | 0 | 0 | 0 | 0 | 1 | 0.98923 | -0.074979 | 0.4 | 1 | 1.1 | 0.9
39 | 1 | 0 | 0 | 0 | 0 | 1 | 0.9842 | -0.1103 | 0.4 | 1 | 1.1 | 0.9
40 | 1 | 0.0039699 | 0.00099495 | 0 | 0 | 1 | 0.98978 | -0.071116 | 0.4 | 1 | 1.1 | 0.9
43 | 1 | 0 | 0 | 0 | 0 | 1 | 0.99142 | -0.059625 | 0.4 | 1 | 1.1 | 0.9
29 | 1 | 0.001964 | 0.00049223 | 0 | 0 | 1 | 0.99526 | -0.032877 | 0.4 | 1 | 1.1 | 0.9
30 | 1 | 0.0019835 | 0.00049711 | 0 | 0 | 1 | 0.99585 | -0.028717 | 0.4 | 1 | 1.1 | 0.9
31 | 1 | 0.0030199 | 0.00075685 | 0 | 0 | 1 | 0.99466 | -0.037049 | 0.4 | 1 | 1.1 | 0.9
33 | 1 | 0.0020634 | 0.00051715 | 0 | 0 | 1 | 0.99424 | -0.039948 | 0.4 | 1 | 1.1 | 0.9
34 | 1 | 0.00308 | 0.00077193 | 0 | 0 | 1 | 0.99319 | -0.047286 | 0.4 | 1 | 1.1 | 0.9
35 | 1 | 0.0028823 | 0.00072237 | 0 | 0 | 1 | 0.99303 | -0.048383 | 0.4 | 1 | 1.1 | 0.9
36 | 1 | 0.0044459 | 0.0011143 | 0 | 0 | 1 | 0.99237 | -0.053013 | 0.4 | 1 | 1.1 | 0.9
44 | 1 | 0.003679 | 0.00092203 | 0 | 0 | 1 | 0.99108 | -0.062027 | 0.4 | 1 | 1.1 | 0.9
49 | 1 | 0.0038746 | 0.00097107 | 0 | 0 | 1 | 0.99061 | -0.065328 | 0.4 | 1 | 1.1 | 0.9
48 | 1 | 0.0052799 | 0.0013233 | 0 | 0 | 1 | 0.99064 | -0.065142 | 0.4 | 1 | 1.1 | 0.9
47 | 1 | 0.0076838 | 0.0019257 | 0 | 0 | 1 | 0.9908 | -0.064003 | 0.4 | 1 | 1.1 | 0.9
46 | 1 | 0.0046553 | 0.0011667 | 0 | 0 | 1 | 0.99065 | -0.065095 | 0.4 | 1 | 1.1 | 0.9

## generator_data
GEN_BUS | PG | QG | QMAX | QMIN | VG | MBASE | GEN_STATUS | PMAX | PMIN
18 | 0.23461 | 0.05924 | 10 | -10 | 1 | 100 | 1 | 10 | 0

## branch_data
F_BUS | T_BUS | BR_R | BR_X | BR_B | RATE_A | RATE_B | RATE_C | TAP | SHIFT | BR_STATUS | ANGMIN | ANGMAX | P_in | Q_in | P_out | Q_out
1 | 2 | 15.8537 | 6.0976 | 1.5999e-08 | 0 | 0 | 0 | 0 | 0 | 1 | -90 | 90 | 0.0094478 | 0.002368 | -0.0094324 | -0.0023637
1 | 3 | 5.2184 | 2.0071 | 5.2663e-09 | 0 | 0 | 0 | 0 | 0 | 1 | -90 | 90 | -0.029821 | -0.0074741 | 0.029872 | 0.007493
2 | 4 | 0.022657 | 0.0087141 | 2.2865e-11 | 0 | 0 | 0 | 0 | 0 | 1 | -90 | 90 | 0.0073477 | 0.0018412 | -0.0073476 | -0.0018412
3 | 5 | 5.5043 | 2.117 | 5.5548e-09 | 0 | 0 | 0 | 0 | 0 | 1 | -90 | 90 | -0.045859 | -0.011511 | 0.045985 | 0.011559
3 | 55 | 54.6753 | 21.029 | 5.5177e-08 | 0 | 0 | 0 | 0 | 0 | 1 | -90 | 90 | 0.015988 | 0.0040185 | -0.015836 | -0.0039655
4 | 45 | 4.9301 | 1.8962 | 4.9753e-09 | 0 | 0 | 0 | 0 | 0 | 1 | -90 | 90 | 0.0047197 | 0.0011825 | -0.0047185 | -0.0011826
5 | 21 | 6.3257 | 2.4329 | 6.3837e-09 | 0 | 0 | 0 | 0 | 0 | 1 | -90 | 90 | 0.0076136 | 0.001908 | -0.0076096 | -0.0019071
5 | 8 | 8.5946 | 3.3056 | 8.6734e-09 | 0 | 0 | 0 | 0 | 0 | 1 | -90 | 90 | 0.042597 | 0.010738 | -0.042428 | -0.010674
5 | 18 | 7.1888 | 2.7649 | 1.451e-08 | 0 | 0 | 0 | 0 | 0 | 1 | -90 | 90 | -0.096195 | -0.024205 | 0.096914 | 0.02448
55 | 56 | 5.8265 | 2.241 | 5.8799e-09 | 0 | 0 | 0 | 0 | 0 | 1 | -90 | 90 | 0.013897 | 0.0034795 | -0.013884 | -0.0034753
21 | 66 | 3.9477 | 1.5184 | 3.9839e-09 | 0 | 0 | 0 | 0 | 0 | 1 | -90 | 90 | 0.0076096 | 0.0019071 | -0.0076072 | -0.0019065
8 | 6 | 6.461 | 2.485 | 6.5203e-09 | 0 | 0 | 0 | 0 | 0 | 1 | -90 | 90 | 0.042428 | 0.010674 | -0.042302 | -0.010626
18 | 19 | 0.3143 | 0.12089 | 6.3437e-10 | 0 | 0 | 0 | 0 | 0 | 1 | -90 | 90 | 0.13565 | 0.034248 | -0.13559 | -0.034225
50 | 51 | 11.3316 | 4.3583 | 1.1436e-08 | 0 | 0 | 0 | 0 | 0 | 1 | -90 | 90 | 0.00055253 | 0.0001374 | -0.00055249 | -0.00013847
50 | 52 | 9.0843 | 3.494 | 9.1677e-09 | 0 | 0 | 0 | 0 | 0 | 1 | -90 | 90 | -0.0012622 | -0.00031527 | 0.0012624 | 0.00031446
52 | 53 | 6.2882 | 2.4185 | 6.3459e-09 | 0 | 0 | 0 | 0 | 0 | 1 | -90 | 90 | 0.0089619 | 0.0022394 | -0.0089562 | -0.0022378
52 | 54 | 16.7392 | 6.4381 | 1.6893e-08 | 0 | 0 | 0 | 0 | 0 | 1 | -90 | 90 | -0.010224 | -0.0025538 | 0.010244 | 0.0025597
53 | 60 | 2.1693 | 0.83434 | 2.1892e-09 | 0 | 0 | 0 | 0 | 0 | 1 | -90 | 90 | 0.003312 | 0.00082991 | -0.0033117 | -0.00083002
53 | 57 | 15.5277 | 5.9722 | 1.567e-08 | 0 | 0 | 0 | 0 | 0 | 1 | -90 | 90 | 0.0056442 | 0.0014079 | -0.0056387 | -0.0014072
54 | 65 | 1.6302 | 0.62702 | 1.6452e-09 | 0 | 0 | 0 | 0 | 0 | 1 | -90 | 90 | -0.010793 | -0.0026973 | 0.010795 | 0.002698
57 | 58 | 5.5429 | 2.1319 | 5.5938e-09 | 0 | 0 | 0 | 0 | 0 | 1 | -90 | 90 | 0.0047001 | 0.001172 | -0.0046987 | -0.001172
56 | 65 | 15.7983 | 6.0763 | 1.5943e-08 | 0 | 0 | 0 | 0 | 0 | 1 | -90 | 90 | 0.013884 | 0.0034753 | -0.013851 | -0.0034638
59 | 61 | 21.0534 | 8.0974 | 2.1247e-08 | 0 | 0 | 0 | 0 | 0 | 1 | -90 | 90 | 0.0036353 | 0.00090631 | -0.0036321 | -0.00090711
59 | 58 | 10.988 | 4.2262 | 1.1089e-08 | 0 | 0 | 0 | 0 | 0 | 1 | -90 | 90 | -0.0036353 | -0.00090631 | 0.0036369 | 0.00090589
61 | 62 | 1.6139 | 0.62074 | 1.6287e-09 | 0 | 0 | 0 | 0 | 0 | 1 | -90 | 90 | 0.0029539 | 0.00073712 | -0.0029537 | -0.00073721
6 | 7 | 6.3791 | 2.4535 | 6.4376e-09 | 0 | 0 | 0 | 0 | 0 | 1 | -90 | 90 | 0.033073 | 0.0083127 | -0.032997 | -0.0082839
19 | 20 | 1.4737 | 0.56681 | 2.9745e-09 | 0 | 0 | 0 | 0 | 0 | 1 | -90 | 90 | 0.13048 | 0.032944 | -0.13022 | -0.032842
7 | 9 | 2.1294 | 0.819 | 2.1489e-09 | 0 | 0 | 0 | 0 | 0 | 1 | -90 | 90 | 0.032997 | 0.0082839 | -0.032971 | -0.0082743
9 | 11 | 6.0541 | 2.3285 | 6.1096e-09 | 0 | 0 | 0 | 0 | 0 | 1 | -90 | 90 | 0.032971 | 0.0082744 | -0.032899 | -0.0082471
11 | 10 | 3.8042 | 1.4631 | 3.8391e-09 | 0 | 0 | 0 | 0 | 0 | 1 | -90 | 90 | 0.019942 | 0.0049999 | -0.019926 | -0.0049939
10 | 12 | 1.6703 | 0.64241 | 1.6856e-09 | 0 | 0 | 0 | 0 | 0 | 1 | -90 | 90 | 0.0066411 | 0.0016644 | -0.0066402 | -0.0016642
23 | 24 | 0.12705 | 0.048864 | 1.2821e-10 | 0 | 0 | 0 | 0 | 0 | 1 | -90 | 90 | -0.0054424 | -0.001364 | 0.0054424 | 0.001364
24 | 22 | 0.30091 | 0.11573 | 3.0367e-10 | 0 | 0 | 0 | 0 | 0 | 1 | -90 | 90 | -0.0093624 | -0.0023465 | 0.0093626 | 0.0023465
14 | 15 | 2.827 | 1.0873 | 2.8529e-09 | 0 | 0 | 0 | 0 | 0 | 1 | -90 | 90 | -0.01793 | -0.0044938 | 0.01794 | 0.0044974
14 | 16 | 1.6035 | 0.61673 | 1.6182e-09 | 0 | 0 | 0 | 0 | 0 | 1 | -90 | 90 | 0.008735 | 0.0021893 | -0.0087336 | -0.0021889
15 | 17 | 0.59391 | 0.22843 | 5.9936e-10 | 0 | 0 | 0 | 0 | 0 | 1 | -90 | 90 | -0.023501 | -0.0058911 | 0.023504 | 0.0058924
17 | 22 | 3.9364 | 1.514 | 3.9725e-09 | 0 | 0 | 0 | 0 | 0 | 1 | -90 | 90 | -0.0318 | -0.0079716 | 0.031845 | 0.0079883
22 | 25 | 4.7831 | 1.8397 | 4.827e-09 | 0 | 0 | 0 | 0 | 0 | 1 | -90 | 90 | -0.041208 | -0.010335 | 0.041298 | 0.010369
25 | 37 | 0.028415 | 0.010929 | 2.8676e-11 | 0 | 0 | 0 | 0 | 0 | 1 | -90 | 90 | -0.046112 | -0.011576 | 0.046112 | 0.011576
20 | 41 | 0.65121 | 0.25046 | 1.3144e-09 | 0 | 0 | 0 | 0 | 0 | 1 | -90 | 90 | 0.12829 | 0.032358 | -0.12817 | -0.032314
41 | 32 | 0.44865 | 0.17256 | 9.0554e-10 | 0 | 0 | 0 | 0 | 0 | 1 | -90 | 90 | 0.12495 | 0.031507 | -0.12488 | -0.031479
32 | 30 | 0.023799 | 0.0091536 | 4.8036e-11 | 0 | 0 | 0 | 0 | 0 | 1 | -90 | 90 | 0.12221 | 0.03081 | -0.12221 | -0.030809
62 | 63 | 1.2496 | 0.48062 | 1.2611e-09 | 0 | 0 | 0 | 0 | 0 | 1 | -90 | 90 | 0.0024112 | 0.00060124 | -0.0024111 | -0.00060133
63 | 64 | 1.3536 | 0.52062 | 1.366e-09 | 0 | 0 | 0 | 0 | 0 | 1 | -90 | 90 | 0.0010173 | 0.00025484 | -0.0010173 | -0.00025496
63 | 67 | 23.5679 | 9.0646 | 2.3784e-08 | 0 | 0 | 0 | 0 | 0 | 1 | -90 | 90 | 0.00069064 | 0.00017025 | -0.00069051 | -0.00017244
67 | 68 | 6.5617 | 2.5237 | 6.622e-09 | 0 | 0 | 0 | 0 | 0 | 1 | -90 | 90 | 0.00069051 | 0.00017244 | -0.00069048 | -0.00017306
37 | 38 | 2.6816 | 1.0314 | 2.7062e-09 | 0 | 0 | 0 | 0 | 0 | 1 | -90 | 90 | -0.053453 | -0.013416 | 0.053538 | 0.013448
38 | 39 | 4.3824 | 1.6855 | 4.4226e-09 | 0 | 0 | 0 | 0 | 0 | 1 | -90 | 90 | -0.060833 | -0.015276 | 0.061012 | 0.015345
26 | 27 | 0.73815 | 0.2839 | 7.4492e-10 | 0 | 0 | 0 | 0 | 0 | 1 | -90 | 90 | -0.0044571 | -0.0011171 | 0.0044573 | 0.0011171
27 | 28 | 3.4779 | 1.3376 | 3.5098e-09 | 0 | 0 | 0 | 0 | 0 | 1 | -90 | 90 | -0.011645 | -0.0029185 | 0.01165 | 0.0029201
28 | 39 | 7.3908 | 2.8426 | 7.4586e-09 | 0 | 0 | 0 | 0 | 0 | 1 | -90 | 90 | 0.061314 | 0.01546 | -0.061012 | -0.015345
28 | 40 | 0.68171 | 0.2622 | 6.8797e-10 | 0 | 0 | 0 | 0 | 0 | 1 | -90 | 90 | -0.072964 | -0.01838 | 0.073003 | 0.018395
40 | 43 | 1.9265 | 0.74097 | 1.9442e-09 | 0 | 0 | 0 | 0 | 0 | 1 | -90 | 90 | -0.076973 | -0.01939 | 0.077097 | 0.019438
43 | 44 | 1.2211 | 0.46965 | 1.2323e-09 | 0 | 0 | 0 | 0 | 0 | 1 | -90 | 90 | 0.025189 | 0.0063148 | -0.025181 | -0.0063117
43 | 36 | 0.83564 | 0.3214 | 8.4331e-10 | 0 | 0 | 0 | 0 | 0 | 1 | -90 | 90 | -0.10229 | -0.025752 | 0.10238 | 0.025789
29 | 30 | 0.45173 | 0.17374 | 9.1175e-10 | 0 | 0 | 0 | 0 | 0 | 1 | -90 | 90 | -0.12015 | -0.030285 | 0.12022 | 0.030312
29 | 31 | 0.46016 | 0.17699 | 9.2877e-10 | 0 | 0 | 0 | 0 | 0 | 1 | -90 | 90 | 0.11819 | 0.029793 | -0.11812 | -0.029766
31 | 33 | 0.32795 | 0.12613 | 6.6192e-10 | 0 | 0 | 0 | 0 | 0 | 1 | -90 | 90 | 0.1151 | 0.02901 | -0.11505 | -0.028992
33 | 34 | 0.84405 | 0.32463 | 1.7036e-09 | 0 | 0 | 0 | 0 | 0 | 1 | -90 | 90 | 0.11299 | 0.028475 | -0.11288 | -0.02843
34 | 35 | 0.12951 | 0.049813 | 2.614e-10 | 0 | 0 | 0 | 0 | 0 | 1 | -90 | 90 | 0.1098 | 0.027658 | -0.10978 | -0.027652
35 | 36 | 0.5614 | 0.21592 | 1.1331e-09 | 0 | 0 | 0 | 0 | 0 | 1 | -90 | 90 | 0.1069 | 0.026929 | -0.10683 | -0.026903
44 | 47 | 1.1754 | 0.45209 | 1.1862e-09 | 0 | 0 | 0 | 0 | 0 | 1 | -90 | 90 | 0.021502 | 0.0053897 | -0.021496 | -0.0053875
49 | 48 | 0.6158 | 0.23685 | 6.2145e-10 | 0 | 0 | 0 | 0 | 0 | 1 | -90 | 90 | -0.0038746 | -0.00097107 | 0.0038747 | 0.00097105
48 | 46 | 0.065083 | 0.025032 | 6.568e-11 | 0 | 0 | 0 | 0 | 0 | 1 | -90 | 90 | -0.0091546 | -0.0022943 | 0.0091546 | 0.0022943
47 | 46 | 1.0115 | 0.38903 | 1.0208e-09 | 0 | 0 | 0 | 0 | 0 | 1 | -90 | 90 | 0.013812 | 0.0034618 | -0.01381 | -0.0034611