## bus_data
BUS_I | BUS_TYPE | Pd | Qd | Gs | Bs | area | Vm | Va | baseKV | zone | Vmax | Vmin
1 | 1 | 0.0083683 | 0.0020973 | 0 | 0 | 1 | 0.98892 | -0.077248 | 0.4 | 1 | 1.1 | 0.9
2 | 1 | 0 | 0 | 0 | 0 | 1 | 0.99414 | -0.040688 | 0.4 | 1 | 1.1 | 0.9
13 | 1 | 0.034085 | 0.0085426 | 0 | 0 | 1 | 0.98268 | -0.12141 | 0.4 | 1 | 1.1 | 0.9
3 | 1 | 0 | 0 | 0 | 0 | 1 | 0.99621 | -0.026269 | 0.4 | 1 | 1.1 | 0.9
12 | 1 | 0.01228 | 0.0030776 | 0 | 0 | 1 | 0.98213 | -0.12532 | 0.4 | 1 | 1.1 | 0.9
16 | 1 | 0.0068589 | 0.001719 | 0 | 0 | 1 | 0.99126 | -0.060941 | 0.4 | 1 | 1.1 | 0.9
9 | 1 | 0 | 0 | 0 | 0 | 1 | 0.99751 | -0.017223 | 0.4 | 1 | 1.1 | 0.9
7 | 1 | 0.020062 | 0.005028 | 0 | 0 | 1 | 0.9889 | -0.077611 | 0.4 | 1 | 1.1 | 0.9
8 | 3 | 0.011034 | 0.0027654 | 0 | 0 | 1 | 1 | 0 | 0.4 | 1 | 1.1 | 0.9
4 | 1 | 0.025664 | 0.0064321 | 0 | 0 | 1 | 0.98638 | -0.095404 | 0.4 | 1 | 1.1 | 0.9
5 | 1 | 0.026924 | 0.0067479 | 0 | 0 | 1 | 0.98713 | -0.090112 | 0.4 | 1 | 1.1 | 0.9
10 | 1 | 0 | 0 | 0 | 0 | 1 | 0.99973 | -0.001883 | 0.4 | 1 | 1.1 | 0.9
11 | 1 | 0.041683 | 0.010447 | 0 | 0 | 1 | 0.9959 | -0.028661 | 0.4 | 1 | 1.1 | 0.9
14 | 1 | 0.010604 | 0.0026577 | 0 | 0 | 1 | 0.99459 | -0.037937 | 0.4 | 1 | 1.1 | 0.9
15 | 1 | 0.02049 | 0.0051353 | 0 | 0 | 1 | 0.99445 | -0.038908 | 0.4 | 1 | 1.1 | 0.9

## generator_data
GEN_BUS | PG | QG | QMAX | QMIN | VG | MBASE | GEN_STATUS | PMAX | PMIN
8 | 0.22024 | 0.055483 | 10 | -10 | 1 | 100 | 1 | 10 | 0

## branch_data
F_BUS | T_BUS | BR_R | BR_X | BR_B | RATE_A | RATE_B | RATE_C | TAP | SHIFT | BR_STATUS | ANGMIN | ANGMAX | P_in | Q_in | P_out | Q_out
1 | 2 | 8.5515 | 3.289 | 8.6299e-09 | 0 | 0 | 0 | 0 | 0 | 1 | -90 | 90 | -0.055025 | -0.013828 | 0.055306 | 0.013935
1 | 13 | 12.0546 | 4.6364 | 1.2165e-08 | 0 | 0 | 0 | 0 | 0 | 1 | -90 | 90 | 0.046657 | 0.011731 | -0.046371 | -0.011622
2 | 3 | 3.3973 | 1.3067 | 3.4285e-09 | 0 | 0 | 0 | 0 | 0 | 1 | -90 | 90 | -0.055306 | -0.013935 | 0.055418 | 0.013978
13 | 12 | 4.0051 | 1.5404 | 4.0419e-09 | 0 | 0 | 0 | 0 | 0 | 1 | -90 | 90 | 0.012286 | 0.0030798 | -0.01228 | -0.0030776
3 | 16 | 5.6086 | 2.1571 | 5.66e-09 | 0 | 0 | 0 | 0 | 0 | 1 | -90 | 90 | 0.080174 | 0.020181 | -0.079788 | -0.020033
3 | 9 | 0.87204 | 0.3354 | 1.7601e-09 | 0 | 0 | 0 | 0 | 0 | 1 | -90 | 90 | -0.13559 | -0.034159 | 0.13576 | 0.034225
16 | 7 | 2.9295 | 1.1267 | 2.9564e-09 | 0 | 0 | 0 | 0 | 0 | 1 | -90 | 90 | 0.072929 | 0.018314 | -0.072761 | -0.01825
9 | 8 | 1.6666 | 0.64099 | 3.3638e-09 | 0 | 0 | 0 | 0 | 0 | 1 | -90 | 90 | -0.13576 | -0.034225 | 0.13609 | 0.034351
7 | 5 | 3.0225 | 1.1625 | 3.0502e-09 | 0 | 0 | 0 | 0 | 0 | 1 | -90 | 90 | 0.052699 | 0.013222 | -0.052607 | -0.013187
8 | 10 | 0.3369 | 0.12958 | 3.3999e-10 | 0 | 0 | 0 | 0 | 0 | 1 | -90 | 90 | 0.07311 | 0.018367 | -0.073091 | -0.018359
4 | 5 | 2.6152 | 1.0058 | 2.6392e-09 | 0 | 0 | 0 | 0 | 0 | 1 | -90 | 90 | -0.025664 | -0.0064321 | 0.025683 | 0.0064391
10 | 11 | 4.7714 | 1.8352 | 4.8152e-09 | 0 | 0 | 0 | 0 | 0 | 1 | -90 | 90 | 0.073091 | 0.018359 | -0.07282 | -0.018256
11 | 14 | 3.8489 | 1.4803 | 3.8842e-09 | 0 | 0 | 0 | 0 | 0 | 1 | -90 | 90 | 0.031137 | 0.007809 | -0.031097 | -0.007794
14 | 15 | 0.61019 | 0.23469 | 6.1579e-10 | 0 | 0 | 0 | 0 | 0 | 1 | -90 | 90 | 0.020493 | 0.0051363 | -0.02049 | -0.0051353