## bus_data
BUS_I | BUS_TYPE | Pd | Qd | Gs | Bs | area | Vm | Va | baseKV | zone | Vmax | Vmin
1 | 1 | 0.019919 | 0.0049921 | 0 | 0 | 1 | 0.99306 | -0.048588 | 0.4 | 1 | 1.1 | 0.9
2 | 1 | 0.011333 | 0.0028404 | 0 | 0 | 1 | 0.993 | -0.049011 | 0.4 | 1 | 1.1 | 0.9
3 | 1 | 0.01103 | 0.0027644 | 0 | 0 | 1 | 0.99357 | -0.045 | 0.4 | 1 | 1.1 | 0.9
4 | 1 | 0.010534 | 0.0026402 | 0 | 0 | 1 | 0.9939 | -0.042686 | 0.4 | 1 | 1.1 | 0.9
11 | 3 | 0 | 0 | 0 | 0 | 1 | 1 | 0 | 0.4 | 1 | 1.1 | 0.9
17 | 1 | 0.032641 | 0.0081807 | 0 | 0 | 1 | 0.99569 | -0.029754 | 0.4 | 1 | 1.1 | 0.9
5 | 1 | 0.024639 | 0.0061752 | 0 | 0 | 1 | 0.98002 | -0.13974 | 0.4 | 1 | 1.1 | 0.9
6 | 1 | 0 | 0 | 0 | 0 | 1 | 0.98387 | -0.11246 | 0.4 | 1 | 1.1 | 0.9
7 | 1 | 0 | 0 | 0 | 0 | 1 | 0.97881 | -0.14835 | 0.4 | 1 | 1.1 | 0.9
8 | 1 | 0.041167 | 0.010317 | 0 | 0 | 1 | 0.98705 | -0.09005 | 0.4 | 1 | 1.1 | 0.9
9 | 1 | 0.023042 | 0.005775 | 0 | 0 | 1 | 0.97858 | -0.14999 | 0.4 | 1 | 1.1 | 0.9
12 | 1 | 0 | 0 | 0 | 0 | 1 | 0.99141 | -0.059474 | 0.4 | 1 | 1.1 | 0.9
15 | 1 | 0 | 0 | 0 | 0 | 1 | 0.97679 | -0.16279 | 0.4 | 1 | 1.1 | 0.9
13 | 1 | 0.0066813 | 0.0016745 | 0 | 0 | 1 | 0.97534 | -0.17315 | 0.4 | 1 | 1.1 | 0.9
14 | 1 | 0.01594 | 0.003995 | 0 | 0 | 1 | 0.97399 | -0.1828 | 0.4 | 1 | 1.1 | 0.9
16 | 1 | 0.0092906 | 0.0023284 | 0 | 0 | 1 | 0.97386 | -0.18379 | 0.4 | 1 | 1.1 | 0.9
18 | 1 | 0.0052283 | 0.0013103 | 0 | 0 | 1 | 0.97336 | -0.18738 | 0.4 | 1 | 1.1 | 0.9
19 | 1 | 0.005219 | 0.001308 | 0 | 0 | 1 | 0.97325 | -0.18812 | 0.4 | 1 | 1.1 | 0.9
21 | 1 | 0 | 0 | 0 | 0 | 1 | 0.97194 | -0.19756 | 0.4 | 1 | 1.1 | 0.9
20 | 1 | 0.011254 | 0.0028205 | 0 | 0 | 1 | 0.97054 | -0.20763 | 0.4 | 1 | 1.1 | 0.9

## generator_data
GEN_BUS | PG | QG | QMAX | QMIN | VG | MBASE | GEN_STATUS | PMAX | PMIN
11 | 0.23132 | 0.058424 | 10 | -10 | 1 | 100 | 1 | 10 | 0

## branch_data
F_BUS | T_BUS | BR_R | BR_X | BR_B | RATE_A | RATE_B | RATE_C | TAP | SHIFT | BR_STATUS | ANGMIN | ANGMAX | P_in | Q_in | P_out | Q_out
1 | 2 | 0.47844 | 0.18402 | 4.8283e-10 | 0 | 0 | 0 | 0 | 0 | 1 | -90 | 90 | 0.011334 | 0.0028406 | -0.011333 | -0.0028404
1 | 3 | 1.4756 | 0.56755 | 1.4892e-09 | 0 | 0 | 0 | 0 | 0 | 1 | -90 | 90 | -0.031253 | -0.0078327 | 0.031268 | 0.0078385
3 | 4 | 0.70406 | 0.27079 | 7.1052e-10 | 0 | 0 | 0 | 0 | 0 | 1 | -90 | 90 | -0.042298 | -0.010603 | 0.042312 | 0.010608
4 | 11 | 10.4618 | 4.0238 | 1.0558e-08 | 0 | 0 | 0 | 0 | 0 | 1 | -90 | 90 | -0.052846 | -0.013248 | 0.053161 | 0.013368
11 | 17 | 2.2032 | 0.84739 | 4.4469e-09 | 0 | 0 | 0 | 0 | 0 | 1 | -90 | 90 | 0.17816 | 0.045056 | -0.17742 | -0.04477
17 | 12 | 2.6816 | 1.0314 | 5.4125e-09 | 0 | 0 | 0 | 0 | 0 | 1 | -90 | 90 | 0.14478 | 0.036589 | -0.14418 | -0.036358
5 | 6 | 3.3814 | 1.3005 | 6.8249e-09 | 0 | 0 | 0 | 0 | 0 | 1 | -90 | 90 | -0.10169 | -0.025534 | 0.10207 | 0.025682
5 | 7 | 1.4024 | 0.53937 | 2.8304e-09 | 0 | 0 | 0 | 0 | 0 | 1 | -90 | 90 | 0.077048 | 0.019359 | -0.076955 | -0.019324
6 | 8 | 2.798 | 1.0761 | 5.6473e-09 | 0 | 0 | 0 | 0 | 0 | 1 | -90 | 90 | -0.10207 | -0.025682 | 0.10239 | 0.025805
7 | 9 | 0.26722 | 0.10278 | 5.3934e-10 | 0 | 0 | 0 | 0 | 0 | 1 | -90 | 90 | 0.076955 | 0.019324 | -0.076938 | -0.019317
8 | 12 | 2.735 | 1.0519 | 5.5202e-09 | 0 | 0 | 0 | 0 | 0 | 1 | -90 | 90 | -0.14356 | -0.036122 | 0.14418 | 0.036358
9 | 15 | 2.9721 | 1.1431 | 5.9988e-09 | 0 | 0 | 0 | 0 | 0 | 1 | -90 | 90 | 0.053896 | 0.013542 | -0.0538 | -0.013506
15 | 13 | 2.3958 | 0.92146 | 4.8355e-09 | 0 | 0 | 0 | 0 | 0 | 1 | -90 | 90 | 0.0538 | 0.013506 | -0.053722 | -0.013477
13 | 14 | 2.5438 | 0.9784 | 2.5672e-09 | 0 | 0 | 0 | 0 | 0 | 1 | -90 | 90 | 0.047041 | 0.011802 | -0.046978 | -0.011778
14 | 16 | 0.3936 | 0.15138 | 3.9721e-10 | 0 | 0 | 0 | 0 | 0 | 1 | -90 | 90 | 0.031038 | 0.0077831 | -0.031034 | -0.0077815
16 | 18 | 2.0439 | 0.7861 | 2.0626e-09 | 0 | 0 | 0 | 0 | 0 | 1 | -90 | 90 | 0.021744 | 0.0054531 | -0.021733 | -0.0054491
18 | 19 | 0.55448 | 0.21326 | 5.5956e-10 | 0 | 0 | 0 | 0 | 0 | 1 | -90 | 90 | 0.016505 | 0.0041388 | -0.016503 | -0.0041382
19 | 21 | 10.3221 | 3.97 | 1.0417e-08 | 0 | 0 | 0 | 0 | 0 | 1 | -90 | 90 | 0.011284 | 0.0028302 | -0.011269 | -0.0028255
21 | 20 | 10.993 | 4.2281 | 1.1094e-08 | 0 | 0 | 0 | 0 | 0 | 1 | -90 | 90 | 0.011269 | 0.0028255 | -0.011254 | -0.0028205