## bus_data
BUS_I | BUS_TYPE | Pd | Qd | Gs | Bs | area | Vm | Va | baseKV | zone | Vmax | Vmin
1 | 1 | 0.028531 | 0.0071504 | 0 | 0 | 1 | 0.99677 | -0.022587 | 0.4 | 1 | 1.1 | 0.9
2 | 1 | 0 | 0 | 0 | 0 | 1 | 0.99751 | -0.017434 | 0.4 | 1 | 1.1 | 0.9
3 | 1 | 0 | 0 | 0 | 0 | 1 | 0.99824 | -0.012273 | 0.4 | 1 | 1.1 | 0.9
7 | 3 | 0.074475 | 0.018665 | 0 | 0 | 1 | 1 | 0 | 0.4 | 1 | 1.1 | 0.9
6 | 1 | 0 | 0 | 0 | 0 | 1 | 0.99876 | -0.0086482 | 0.4 | 1 | 1.1 | 0.9
4 | 1 | 0.02829 | 0.0070902 | 0 | 0 | 1 | 0.99379 | -0.043525 | 0.4 | 1 | 1.1 | 0.9
5 | 1 | 0 | 0 | 0 | 0 | 1 | 0.99559 | -0.030831 | 0.4 | 1 | 1.1 | 0.9

## generator_data
GEN_BUS | PG | QG | QMAX | QMIN | VG | MBASE | GEN_STATUS | PMAX | PMIN
7 | 0.13156 | 0.033003 | 10 | -10 | 1 | 100 | 1 | 10 | 0

## branch_data
F_BUS | T_BUS | BR_R | BR_X | BR_B | RATE_A | RATE_B | RATE_C | TAP | SHIFT | BR_STATUS | ANGMIN | ANGMAX | P_in | Q_in | P_out | Q_out
1 | 2 | 2.3387 | 0.89951 | 2.3602e-09 | 0 | 0 | 0 | 0 | 0 | 1 | -90 | 90 | -0.028531 | -0.0071504 | 0.028551 | 0.007158
2 | 3 | 2.3461 | 0.90235 | 2.3676e-09 | 0 | 0 | 0 | 0 | 0 | 1 | -90 | 90 | -0.028551 | -0.007158 | 0.028571 | 0.0071657
3 | 7 | 5.5925 | 2.1509 | 5.6438e-09 | 0 | 0 | 0 | 0 | 0 | 1 | -90 | 90 | -0.028571 | -0.0071657 | 0.02862 | 0.0071838
7 | 6 | 3.9751 | 1.5289 | 4.0115e-09 | 0 | 0 | 0 | 0 | 0 | 1 | -90 | 90 | 0.028462 | 0.0071541 | -0.028427 | -0.0071414
6 | 5 | 10.1533 | 3.9051 | 1.0246e-08 | 0 | 0 | 0 | 0 | 0 | 1 | -90 | 90 | 0.028427 | 0.0071414 | -0.02834 | -0.0071087
4 | 5 | 5.7819 | 2.2238 | 5.835e-09 | 0 | 0 | 0 | 0 | 0 | 1 | -90 | 90 | -0.02829 | -0.0070902 | 0.02834 | 0.0071087