## bus_data
BUS_I | BUS_TYPE | Pd | Qd | Gs | Bs | area | Vm | Va | baseKV | zone | Vmax | Vmin
1 | 1 | 0.0033641 | 0.00084312 | 0 | 0 | 1 | 0.99651 | -0.02444 | 0.4 | 1 | 1.1 | 0.9
2 | 1 | 0.015164 | 0.0038005 | 0 | 0 | 1 | 0.9963 | -0.025929 | 0.4 | 1 | 1.1 | 0.9
3 | 1 | 0 | 0 | 0 | 0 | 1 | 0.99711 | -0.020244 | 0.4 | 1 | 1.1 | 0.9
4 | 1 | 0 | 0 | 0 | 0 | 1 | 0.99769 | -0.016166 | 0.4 | 1 | 1.1 | 0.9
6 | 1 | 0 | 0 | 0 | 0 | 1 | 0.9967 | -0.023145 | 0.4 | 1 | 1.1 | 0.9
11 | 3 | 0.011495 | 0.002881 | 0 | 0 | 1 | 1 | 0 | 0.4 | 1 | 1.1 | 0.9
8 | 1 | 0.015509 | 0.003887 | 0 | 0 | 1 | 0.99705 | -0.020623 | 0.4 | 1 | 1.1 | 0.9
14 | 1 | 0.0052781 | 0.0013228 | 0 | 0 | 1 | 0.99568 | -0.030268 | 0.4 | 1 | 1.1 | 0.9
13 | 1 | 0.018731 | 0.0046945 | 0 | 0 | 1 | 0.99933 | -0.0046604 | 0.4 | 1 | 1.1 | 0.9
7 | 1 | 0.012424 | 0.0031137 | 0 | 0 | 1 | 0.99527 | -0.033155 | 0.4 | 1 | 1.1 | 0.9
12 | 1 | 0.030688 | 0.0076911 | 0 | 0 | 1 | 0.99757 | -0.017051 | 0.4 | 1 | 1.1 | 0.9

## generator_data
GEN_BUS | PG | QG | QMAX | QMIN | VG | MBASE | GEN_STATUS | PMAX | PMIN
11 | 0.11293 | 0.028334 | 10 | -10 | 1 | 100 | 1 | 10 | 0

## branch_data
F_BUS | T_BUS | BR_R | BR_X | BR_B | RATE_A | RATE_B | RATE_C | TAP | SHIFT | BR_STATUS | ANGMIN | ANGMAX | P_in | Q_in | P_out | Q_out
1 | 2 | 1.2697 | 0.48834 | 1.2813e-09 | 0 | 0 | 0 | 0 | 0 | 1 | -90 | 90 | 0.015167 | 0.0038015 | -0.015164 | -0.0038005
1 | 3 | 2.9309 | 1.1273 | 2.9578e-09 | 0 | 0 | 0 | 0 | 0 | 1 | -90 | 90 | -0.018531 | -0.0046447 | 0.018542 | 0.0046485
3 | 4 | 2.2177 | 0.85296 | 2.2381e-09 | 0 | 0 | 0 | 0 | 0 | 1 | -90 | 90 | -0.023827 | -0.0059717 | 0.023841 | 0.0059766
3 | 6 | 7.0948 | 2.7288 | 7.1599e-09 | 0 | 0 | 0 | 0 | 0 | 1 | -90 | 90 | 0.0052854 | 0.0013232 | -0.0052833 | -0.0013231
4 | 11 | 4.0576 | 1.5606 | 4.0948e-09 | 0 | 0 | 0 | 0 | 0 | 1 | -90 | 90 | -0.051813 | -0.012991 | 0.051929 | 0.013035
4 | 8 | 2.0666 | 0.79486 | 2.0856e-09 | 0 | 0 | 0 | 0 | 0 | 1 | -90 | 90 | 0.027972 | 0.0070142 | -0.027955 | -0.0070077
6 | 14 | 17.4214 | 6.7006 | 1.7581e-08 | 0 | 0 | 0 | 0 | 0 | 1 | -90 | 90 | 0.0052833 | 0.0013231 | -0.0052781 | -0.0013228
11 | 13 | 1.2275 | 0.4721 | 1.2387e-09 | 0 | 0 | 0 | 0 | 0 | 1 | -90 | 90 | 0.049504 | 0.012417 | -0.049472 | -0.012405
8 | 7 | 13.0329 | 5.0127 | 1.3153e-08 | 0 | 0 | 0 | 0 | 0 | 1 | -90 | 90 | 0.012446 | 0.0031207 | -0.012424 | -0.0031137
13 | 12 | 5.2428 | 2.0164 | 5.2909e-09 | 0 | 0 | 0 | 0 | 0 | 1 | -90 | 90 | 0.03074 | 0.0077108 | -0.030688 | -0.0076911