## bus_data
BUS_I | BUS_TYPE | Pd | Qd | Gs | Bs | area | Vm | Va | baseKV | zone | Vmax | Vmin
1 | 1 | 0.025169 | 0.0063079 | 0 | 0 | 1 | 0.97667 | -0.16342 | 0.4 | 1 | 1.1 | 0.9
4 | 1 | 0.01894 | 0.0047467 | 0 | 0 | 1 | 0.97447 | -0.17916 | 0.4 | 1 | 1.1 | 0.9
17 | 1 | 0 | 0 | 0 | 0 | 1 | 0.98206 | -0.12504 | 0.4 | 1 | 1.1 | 0.9
7 | 1 | 0.0066003 | 0.0016542 | 0 | 0 | 1 | 0.97437 | -0.17989 | 0.4 | 1 | 1.1 | 0.9
9 | 1 | 0 | 0 | 0 | 0 | 1 | 0.98849 | -0.079836 | 0.4 | 1 | 1.1 | 0.9
2 | 3 | 0.012174 | 0.0030512 | 0 | 0 | 1 | 1 | 0 | 0.4 | 1 | 1.1 | 0.9
19 | 1 | 0.0071865 | 0.0018011 | 0 | 0 | 1 | 0.99977 | -0.0015603 | 0.4 | 1 | 1.1 | 0.9
14 | 1 | 0.0062823 | 0.0015745 | 0 | 0 | 1 | 0.9987 | -0.0090049 | 0.4 | 1 | 1.1 | 0.9
3 | 1 | 0.0068206 | 0.0017094 | 0 | 0 | 1 | 0.99955 | -0.0031447 | 0.4 | 1 | 1.1 | 0.9
6 | 1 | 0.011275 | 0.0028257 | 0 | 0 | 1 | 0.99867 | -0.0092129 | 0.4 | 1 | 1.1 | 0.9
10 | 1 | 0.0037543 | 0.00094092 | 0 | 0 | 1 | 0.99931 | -0.0047522 | 0.4 | 1 | 1.1 | 0.9
16 | 1 | 0 | 0 | 0 | 0 | 1 | 0.99468 | -0.036906 | 0.4 | 1 | 1.1 | 0.9
5 | 1 | 0.018224 | 0.0045674 | 0 | 0 | 1 | 0.97428 | -0.18055 | 0.4 | 1 | 1.1 | 0.9
8 | 1 | 0.016674 | 0.004179 | 0 | 0 | 1 | 0.9968 | -0.022148 | 0.4 | 1 | 1.1 | 0.9
13 | 1 | 0.010086 | 0.0025279 | 0 | 0 | 1 | 0.99649 | -0.024309 | 0.4 | 1 | 1.1 | 0.9
11 | 1 | 0.012549 | 0.0031451 | 0 | 0 | 1 | 0.99512 | -0.033754 | 0.4 | 1 | 1.1 | 0.9
12 | 1 | 0.010591 | 0.0026543 | 0 | 0 | 1 | 0.99476 | -0.036254 | 0.4 | 1 | 1.1 | 0.9
15 | 1 | 0 | 0 | 0 | 0 | 1 | 0.98993 | -0.070085 | 0.4 | 1 | 1.1 | 0.9
18 | 1 | 0.042166 | 0.010568 | 0 | 0 | 1 | 0.98386 | -0.11308 | 0.4 | 1 | 1.1 | 0.9

## generator_data
GEN_BUS | PG | QG | QMAX | QMIN | VG | MBASE | GEN_STATUS | PMAX | PMIN
2 | 0.21109 | 0.053244 | 10 | -10 | 1 | 100 | 1 | 10 | 0

## branch_data
F_BUS | T_BUS | BR_R | BR_X | BR_B | RATE_A | RATE_B | RATE_C | TAP | SHIFT | BR_STATUS | ANGMIN | ANGMAX | P_in | Q_in | P_out | Q_out
1 | 4 | 4.4609 | 1.7157 | 4.5019e-09 | 0 | 0 | 0 | 0 | 0 | 1 | -90 | 90 | 0.043863 | 0.011006 | -0.043767 | -0.01097
1 | 17 | 6.9547 | 2.6749 | 7.0185e-09 | 0 | 0 | 0 | 0 | 0 | 1 | -90 | 90 | -0.069032 | -0.017314 | 0.069401 | 0.017455
4 | 7 | 0.3613 | 0.13896 | 3.6462e-10 | 0 | 0 | 0 | 0 | 0 | 1 | -90 | 90 | 0.024828 | 0.0062231 | -0.024826 | -0.0062222
17 | 9 | 8.2906 | 3.1887 | 1.6733e-08 | 0 | 0 | 0 | 0 | 0 | 1 | -90 | 90 | -0.069401 | -0.017455 | 0.069841 | 0.017623
7 | 5 | 0.44535 | 0.17129 | 4.4944e-10 | 0 | 0 | 0 | 0 | 0 | 1 | -90 | 90 | 0.018225 | 0.004568 | -0.018224 | -0.0045674
9 | 12 | 8.0946 | 3.1133 | 1.6338e-08 | 0 | 0 | 0 | 0 | 0 | 1 | -90 | 90 | -0.069841 | -0.017623 | 0.070271 | 0.017787
2 | 19 | 0.33891 | 0.13035 | 3.4202e-10 | 0 | 0 | 0 | 0 | 0 | 1 | -90 | 90 | 0.060605 | 0.015277 | -0.060592 | -0.015271
2 | 14 | 0.85863 | 0.33024 | 1.733e-09 | 0 | 0 | 0 | 0 | 0 | 1 | -90 | 90 | 0.13831 | 0.034916 | -0.13814 | -0.034849
19 | 3 | 0.39087 | 0.15034 | 3.9446e-10 | 0 | 0 | 0 | 0 | 0 | 1 | -90 | 90 | 0.053406 | 0.01347 | -0.053394 | -0.013466
14 | 6 | 0.020764 | 0.007986 | 4.1908e-11 | 0 | 0 | 0 | 0 | 0 | 1 | -90 | 90 | 0.13185 | 0.033274 | -0.13185 | -0.033273
3 | 10 | 0.4552 | 0.17508 | 4.5938e-10 | 0 | 0 | 0 | 0 | 0 | 1 | -90 | 90 | 0.046573 | 0.011756 | -0.046563 | -0.011752
6 | 8 | 1.411 | 0.5427 | 2.8479e-09 | 0 | 0 | 0 | 0 | 0 | 1 | -90 | 90 | 0.12057 | 0.030447 | -0.12036 | -0.030363
10 | 16 | 9.8681 | 3.7954 | 9.9586e-09 | 0 | 0 | 0 | 0 | 0 | 1 | -90 | 90 | 0.042808 | 0.010812 | -0.042616 | -0.010738
16 | 15 | 10.0892 | 3.8804 | 1.0182e-08 | 0 | 0 | 0 | 0 | 0 | 1 | -90 | 90 | 0.042616 | 0.010738 | -0.042419 | -0.010664
8 | 13 | 0.27361 | 0.10523 | 5.5223e-10 | 0 | 0 | 0 | 0 | 0 | 1 | -90 | 90 | 0.10368 | 0.026184 | -0.10365 | -0.026172
13 | 11 | 1.3245 | 0.50943 | 2.6733e-09 | 0 | 0 | 0 | 0 | 0 | 1 | -90 | 90 | 0.093564 | 0.023644 | -0.09344 | -0.023597
11 | 12 | 0.40519 | 0.15584 | 8.1782e-10 | 0 | 0 | 0 | 0 | 0 | 1 | -90 | 90 | 0.08089 | 0.020452 | -0.080862 | -0.020441
15 | 18 | 12.9338 | 4.9745 | 1.3053e-08 | 0 | 0 | 0 | 0 | 0 | 1 | -90 | 90 | 0.042419 | 0.010664 | -0.042166 | -0.010568