## bus_data
BUS_I | BUS_TYPE | Pd | Qd | Gs | Bs | area | Vm | Va | baseKV | zone | Vmax | Vmin
1 | 1 | 0.0061954 | 0.0015527 | 0 | 0 | 1 | 0.99112 | -0.061554 | 0.4 | 1 | 1.1 | 0.9
2 | 1 | 0.0077391 | 0.0019396 | 0 | 0 | 1 | 0.99254 | -0.051615 | 0.4 | 1 | 1.1 | 0.9
3 | 1 | 0 | 0 | 0 | 0 | 1 | 0.98695 | -0.09068 | 0.4 | 1 | 1.1 | 0.9
4 | 1 | 0 | 0 | 0 | 0 | 1 | 0.99488 | -0.03541 | 0.4 | 1 | 1.1 | 0.9
5 | 1 | 0.024613 | 0.0061686 | 0 | 0 | 1 | 0.97821 | -0.15265 | 0.4 | 1 | 1.1 | 0.9
11 | 1 | 0.0053939 | 0.0013518 | 0 | 0 | 1 | 0.99753 | -0.017067 | 0.4 | 1 | 1.1 | 0.9
6 | 1 | 0.024001 | 0.0060151 | 0 | 0 | 1 | 0.97693 | -0.16181 | 0.4 | 1 | 1.1 | 0.9
20 | 1 | 0.0045789 | 0.0011476 | 0 | 0 | 1 | 0.99927 | -0.0050549 | 0.4 | 1 | 1.1 | 0.9
10 | 1 | 0.0056975 | 0.0014279 | 0 | 0 | 1 | 0.99576 | -0.029496 | 0.4 | 1 | 1.1 | 0.9
7 | 1 | 0.0087198 | 0.0021854 | 0 | 0 | 1 | 0.97628 | -0.1665 | 0.4 | 1 | 1.1 | 0.9
12 | 1 | 0.0011883 | 0.0002978 | 0 | 0 | 1 | 0.97595 | -0.16882 | 0.4 | 1 | 1.1 | 0.9
14 | 1 | 0.010918 | 0.0027362 | 0 | 0 | 1 | 0.99943 | -0.0039784 | 0.4 | 1 | 1.1 | 0.9
15 | 1 | 0.0034601 | 0.00086718 | 0 | 0 | 1 | 0.99958 | -0.0029351 | 0.4 | 1 | 1.1 | 0.9
16 | 1 | 0.007377 | 0.0018488 | 0 | 0 | 1 | 0.99926 | -0.0052021 | 0.4 | 1 | 1.1 | 0.9
13 | 1 | 0.005598 | 0.001403 | 0 | 0 | 1 | 0.97582 | -0.16975 | 0.4 | 1 | 1.1 | 0.9
18 | 1 | 0.0048832 | 0.0012239 | 0 | 0 | 1 | 0.99916 | -0.0058983 | 0.4 | 1 | 1.1 | 0.9
8 | 1 | 0.00869 | 0.0021779 | 0 | 0 | 1 | 0.9952 | -0.033458 | 0.4 | 1 | 1.1 | 0.9
9 | 1 | 0.0062629 | 0.0015696 | 0 | 0 | 1 | 0.99538 | -0.032175 | 0.4 | 1 | 1.1 | 0.9
17 | 3 | 0.0087704 | 0.0021981 | 0 | 0 | 1 | 1 | 0 | 0.4 | 1 | 1.1 | 0.9
19 | 1 | 0.0010462 | 0.00026221 | 0 | 0 | 1 | 0.9758 | -0.1699 | 0.4 | 1 | 1.1 | 0.9

## generator_data
GEN_BUS | PG | QG | QMAX | QMIN | VG | MBASE | GEN_STATUS | PMAX | PMIN
17 | 0.14684 | 0.037025 | 10 | -10 | 1 | 100 | 1 | 10 | 0

## branch_data
F_BUS | T_BUS | BR_R | BR_X | BR_B | RATE_A | RATE_B | RATE_C | TAP | SHIFT | BR_STATUS | ANGMIN | ANGMAX | P_in | Q_in | P_out | Q_out
1 | 2 | 1.784 | 0.68615 | 1.8004e-09 | 0 | 0 | 0 | 0 | 0 | 1 | -90 | 90 | -0.07226 | -0.018228 | 0.072361 | 0.018266
1 | 3 | 5.6931 | 2.1896 | 5.7453e-09 | 0 | 0 | 0 | 0 | 0 | 1 | -90 | 90 | 0.066065 | 0.016675 | -0.065796 | -0.016572
2 | 4 | 2.6343 | 1.0132 | 2.6585e-09 | 0 | 0 | 0 | 0 | 0 | 1 | -90 | 90 | -0.0801 | -0.020206 | 0.080283 | 0.020276
3 | 5 | 11.9575 | 4.599 | 1.2067e-08 | 0 | 0 | 0 | 0 | 0 | 1 | -90 | 90 | 0.065796 | 0.016572 | -0.065231 | -0.016356
4 | 11 | 2.9966 | 1.1525 | 3.0241e-09 | 0 | 0 | 0 | 0 | 0 | 1 | -90 | 90 | -0.080283 | -0.020276 | 0.08049 | 0.020355
5 | 6 | 2.8102 | 1.0809 | 2.836e-09 | 0 | 0 | 0 | 0 | 0 | 1 | -90 | 90 | 0.040618 | 0.010188 | -0.040567 | -0.010168
11 | 20 | 1.4828 | 0.57032 | 2.9929e-09 | 0 | 0 | 0 | 0 | 0 | 1 | -90 | 90 | -0.10658 | -0.026898 | 0.10676 | 0.026967
11 | 10 | 7.7845 | 2.994 | 7.8559e-09 | 0 | 0 | 0 | 0 | 0 | 1 | -90 | 90 | 0.020693 | 0.0051907 | -0.020658 | -0.0051778
6 | 7 | 3.5161 | 1.3524 | 3.5484e-09 | 0 | 0 | 0 | 0 | 0 | 1 | -90 | 90 | 0.016566 | 0.0041528 | -0.016555 | -0.004149
20 | 17 | 0.59943 | 0.23055 | 1.2099e-09 | 0 | 0 | 0 | 0 | 0 | 1 | -90 | 90 | -0.11134 | -0.028114 | 0.11142 | 0.028145
10 | 9 | 2.3129 | 0.88958 | 2.3341e-09 | 0 | 0 | 0 | 0 | 0 | 1 | -90 | 90 | 0.01496 | 0.0037499 | -0.014954 | -0.003748
7 | 12 | 3.6832 | 1.4166 | 3.717e-09 | 0 | 0 | 0 | 0 | 0 | 1 | -90 | 90 | 0.0078358 | 0.0019636 | -0.0078333 | -0.001963
12 | 13 | 1.7392 | 0.66894 | 1.7552e-09 | 0 | 0 | 0 | 0 | 0 | 1 | -90 | 90 | 0.006645 | 0.0016652 | -0.0066442 | -0.0016651
14 | 15 | 0.5857 | 0.22527 | 5.9108e-10 | 0 | 0 | 0 | 0 | 0 | 1 | -90 | 90 | -0.02318 | -0.0058096 | 0.023184 | 0.0058108
14 | 16 | 1.2982 | 0.49931 | 1.3101e-09 | 0 | 0 | 0 | 0 | 0 | 1 | -90 | 90 | 0.012263 | 0.0030734 | -0.012261 | -0.0030727
15 | 17 | 1.4345 | 0.55171 | 1.4476e-09 | 0 | 0 | 0 | 0 | 0 | 1 | -90 | 90 | -0.026644 | -0.006678 | 0.026655 | 0.006682
16 | 18 | 1.8536 | 0.71294 | 1.8706e-09 | 0 | 0 | 0 | 0 | 0 | 1 | -90 | 90 | 0.0048837 | 0.0012238 | -0.0048832 | -0.0012239
13 | 19 | 1.7038 | 0.65531 | 1.7195e-09 | 0 | 0 | 0 | 0 | 0 | 1 | -90 | 90 | 0.0010462 | 0.00026206 | -0.0010462 | -0.00026221
8 | 9 | 1.9048 | 0.7326 | 1.9223e-09 | 0 | 0 | 0 | 0 | 0 | 1 | -90 | 90 | -0.00869 | -0.0021779 | 0.0086915 | 0.0021783