## bus_data
BUS_I | BUS_TYPE | Pd | Qd | Gs | Bs | area | Vm | Va | baseKV | zone | Vmax | Vmin
1 | 1 | 0.03945 | 0.0098871 | 0 | 0 | 1 | 0.99787 | -0.014944 | 0.4 | 1 | 1.1 | 0.9
2 | 1 | 0.044455 | 0.011141 | 0 | 0 | 1 | 0.99831 | -0.011847 | 0.4 | 1 | 1.1 | 0.9
3 | 3 | 0.023453 | 0.0058779 | 0 | 0 | 1 | 1 | 0 | 0.4 | 1 | 1.1 | 0.9
8 | 1 | 0.023915 | 0.0059936 | 0 | 0 | 1 | 0.99487 | -0.035864 | 0.4 | 1 | 1.1 | 0.9
5 | 1 | 0 | 0 | 0 | 0 | 1 | 0.99392 | -0.04258 | 0.4 | 1 | 1.1 | 0.9
4 | 1 | 0.011582 | 0.0029028 | 0 | 0 | 1 | 0.99391 | -0.042588 | 0.4 | 1 | 1.1 | 0.9
6 | 1 | 0.012013 | 0.0030108 | 0 | 0 | 1 | 0.99365 | -0.044455 | 0.4 | 1 | 1.1 | 0.9
7 | 1 | 0 | 0 | 0 | 0 | 1 | 0.99263 | -0.051648 | 0.4 | 1 | 1.1 | 0.9
9 | 1 | 0.032821 | 0.0082257 | 0 | 0 | 1 | 0.992 | -0.056057 | 0.4 | 1 | 1.1 | 0.9

## generator_data
GEN_BUS | PG | QG | QMAX | QMIN | VG | MBASE | GEN_STATUS | PMAX | PMIN
3 | 0.18836 | 0.047297 | 10 | -10 | 1 | 100 | 1 | 10 | 0

## branch_data
F_BUS | T_BUS | BR_R | BR_X | BR_B | RATE_A | RATE_B | RATE_C | TAP | SHIFT | BR_STATUS | ANGMIN | ANGMAX | P_in | Q_in | P_out | Q_out
1 | 2 | 1.0187 | 0.39181 | 1.0281e-09 | 0 | 0 | 0 | 0 | 0 | 1 | -90 | 90 | -0.03945 | -0.0098871 | 0.039467 | 0.0098936
2 | 3 | 1.8361 | 0.70617 | 1.8529e-09 | 0 | 0 | 0 | 0 | 0 | 1 | -90 | 90 | -0.083922 | -0.021035 | 0.08406 | 0.021088
3 | 8 | 5.7849 | 2.225 | 5.838e-09 | 0 | 0 | 0 | 0 | 0 | 1 | -90 | 90 | 0.08085 | 0.020331 | -0.080448 | -0.020177
8 | 5 | 1.533 | 0.5896 | 1.547e-09 | 0 | 0 | 0 | 0 | 0 | 1 | -90 | 90 | 0.056533 | 0.014183 | -0.056481 | -0.014163
5 | 7 | 3.5504 | 1.3656 | 3.583e-09 | 0 | 0 | 0 | 0 | 0 | 1 | -90 | 90 | 0.032882 | 0.0082487 | -0.032841 | -0.0082332
5 | 4 | 0.0047021 | 0.0018085 | 4.7453e-12 | 0 | 0 | 0 | 0 | 0 | 1 | -90 | 90 | 0.023599 | 0.0059146 | -0.023599 | -0.0059146
4 | 6 | 1.9987 | 0.76873 | 2.017e-09 | 0 | 0 | 0 | 0 | 0 | 1 | -90 | 90 | 0.012016 | 0.0030118 | -0.012013 | -0.0030108
7 | 9 | 1.7231 | 0.66274 | 1.7389e-09 | 0 | 0 | 0 | 0 | 0 | 1 | -90 | 90 | 0.032841 | 0.0082332 | -0.032821 | -0.0082257