## bus_data
BUS_I | BUS_TYPE | Pd | Qd | Gs | Bs | area | Vm | Va | baseKV | zone | Vmax | Vmin
1 | 1 | 0.0080891 | 0.0020273 | 0 | 0 | 1 | 0.99766 | -0.016418 | 0.4 | 1 | 1.1 | 0.9
8 | 1 | 0.021009 | 0.0052654 | 0 | 0 | 1 | 0.99837 | -0.011438 | 0.4 | 1 | 1.1 | 0.9
6 | 1 | 0.017653 | 0.0044242 | 0 | 0 | 1 | 0.99851 | -0.010419 | 0.4 | 1 | 1.1 | 0.9
3 | 3 | 0.026415 | 0.0066203 | 0 | 0 | 1 | 1 | 0 | 0.4 | 1 | 1.1 | 0.9
4 | 1 | 0.011697 | 0.0029315 | 0 | 0 | 1 | 0.999 | -0.0069729 | 0.4 | 1 | 1.1 | 0.9
5 | 1 | 0.024151 | 0.0060527 | 0 | 0 | 1 | 0.99889 | -0.0077955 | 0.4 | 1 | 1.1 | 0.9
7 | 1 | 0.008742 | 0.002191 | 0 | 0 | 1 | 0.99864 | -0.0095379 | 0.4 | 1 | 1.1 | 0.9
9 | 1 | 0.023134 | 0.0057978 | 0 | 0 | 1 | 0.99785 | -0.015087 | 0.4 | 1 | 1.1 | 0.9
10 | 1 | 0.011208 | 0.0028091 | 0 | 0 | 1 | 0.99752 | -0.017393 | 0.4 | 1 | 1.1 | 0.9

## generator_data
GEN_BUS | PG | QG | QMAX | QMIN | VG | MBASE | GEN_STATUS | PMAX | PMIN
3 | 0.1523 | 0.038195 | 10 | -10 | 1 | 100 | 1 | 10 | 0

## branch_data
F_BUS | T_BUS | BR_R | BR_X | BR_B | RATE_A | RATE_B | RATE_C | TAP | SHIFT | BR_STATUS | ANGMIN | ANGMAX | P_in | Q_in | P_out | Q_out
1 | 8 | 7.9844 | 3.0709 | 8.0577e-09 | 0 | 0 | 0 | 0 | 0 | 1 | -90 | 90 | -0.0080891 | -0.0020273 | 0.0080947 | 0.0020287
8 | 6 | 0.45453 | 0.17482 | 4.587e-10 | 0 | 0 | 0 | 0 | 0 | 1 | -90 | 90 | -0.029104 | -0.0072941 | 0.029108 | 0.0072956
6 | 4 | 0.95763 | 0.36832 | 9.6641e-10 | 0 | 0 | 0 | 0 | 0 | 1 | -90 | 90 | -0.046761 | -0.01172 | 0.046783 | 0.011728
3 | 4 | 1.5522 | 0.59701 | 1.5665e-09 | 0 | 0 | 0 | 0 | 0 | 1 | -90 | 90 | 0.058536 | 0.014681 | -0.05848 | -0.01466
3 | 5 | 1.5085 | 0.58018 | 1.5223e-09 | 0 | 0 | 0 | 0 | 0 | 1 | -90 | 90 | 0.067348 | 0.016893 | -0.067275 | -0.016866
5 | 7 | 0.52544 | 0.20209 | 5.3026e-10 | 0 | 0 | 0 | 0 | 0 | 1 | -90 | 90 | 0.043124 | 0.010813 | -0.043114 | -0.010809
7 | 9 | 2.0972 | 0.80661 | 2.1164e-09 | 0 | 0 | 0 | 0 | 0 | 1 | -90 | 90 | 0.034372 | 0.008618 | -0.034346 | -0.008608
9 | 10 | 2.6671 | 1.0258 | 2.6915e-09 | 0 | 0 | 0 | 0 | 0 | 1 | -90 | 90 | 0.011212 | 0.0028102 | -0.011208 | -0.0028091