## bus_data
BUS_I | BUS_TYPE | Pd | Qd | Gs | Bs | area | Vm | Va | baseKV | zone | Vmax | Vmin
1 | 1 | 0.0089075 | 0.0022324 | 0 | 0 | 1 | 0.9972 | -0.019643 | 0.4 | 1 | 1.1 | 0.9
2 | 1 | 0 | 0 | 0 | 0 | 1 | 0.99736 | -0.018474 | 0.4 | 1 | 1.1 | 0.9
3 | 1 | 0 | 0 | 0 | 0 | 1 | 0.99796 | -0.014311 | 0.4 | 1 | 1.1 | 0.9
4 | 1 | 0.049826 | 0.012488 | 0 | 0 | 1 | 0.9992 | -0.0056278 | 0.4 | 1 | 1.1 | 0.9
5 | 3 | 0.085316 | 0.021382 | 0 | 0 | 1 | 1 | 0 | 0.4 | 1 | 1.1 | 0.9
6 | 1 | 0.017523 | 0.0043917 | 0 | 0 | 1 | 0.99665 | -0.0234 | 0.4 | 1 | 1.1 | 0.9
9 | 1 | 0 | 0 | 0 | 0 | 1 | 0.99522 | -0.033463 | 0.4 | 1 | 1.1 | 0.9
10 | 1 | 0.035472 | 0.0088902 | 0 | 0 | 1 | 0.99292 | -0.049598 | 0.4 | 1 | 1.1 | 0.9
8 | 1 | 0.0014648 | 0.00036711 | 0 | 0 | 1 | 0.99519 | -0.033668 | 0.4 | 1 | 1.1 | 0.9

## generator_data
GEN_BUS | PG | QG | QMAX | QMIN | VG | MBASE | GEN_STATUS | PMAX | PMIN
5 | 0.19888 | 0.049891 | 10 | -10 | 1 | 100 | 1 | 10 | 0

## branch_data
F_BUS | T_BUS | BR_R | BR_X | BR_B | RATE_A | RATE_B | RATE_C | TAP | SHIFT | BR_STATUS | ANGMIN | ANGMAX | P_in | Q_in | P_out | Q_out
1 | 2 | 1.7009 | 0.6542 | 1.7165e-09 | 0 | 0 | 0 | 0 | 0 | 1 | -90 | 90 | -0.0089075 | -0.0022324 | 0.0089089 | 0.0022328
2 | 3 | 6.0569 | 2.3296 | 6.1124e-09 | 0 | 0 | 0 | 0 | 0 | 1 | -90 | 90 | -0.0089089 | -0.0022328 | 0.0089141 | 0.0022342
3 | 4 | 12.6459 | 4.8638 | 1.2762e-08 | 0 | 0 | 0 | 0 | 0 | 1 | -90 | 90 | -0.0089141 | -0.0022342 | 0.0089248 | 0.002237
4 | 5 | 1.2468 | 0.47953 | 1.2582e-09 | 0 | 0 | 0 | 0 | 0 | 1 | -90 | 90 | -0.058751 | -0.014725 | 0.058797 | 0.014742
5 | 6 | 5.5768 | 2.1449 | 5.628e-09 | 0 | 0 | 0 | 0 | 0 | 1 | -90 | 90 | 0.054769 | 0.013766 | -0.054592 | -0.013698
6 | 9 | 3.5192 | 1.3535 | 3.5515e-09 | 0 | 0 | 0 | 0 | 0 | 1 | -90 | 90 | 0.037068 | 0.0093067 | -0.037017 | -0.0092871
9 | 10 | 5.8546 | 2.2518 | 5.9083e-09 | 0 | 0 | 0 | 0 | 0 | 1 | -90 | 90 | 0.035552 | 0.0089202 | -0.035472 | -0.0088902
9 | 8 | 1.8112 | 0.69662 | 1.8278e-09 | 0 | 0 | 0 | 0 | 0 | 1 | -90 | 90 | 0.0014648 | 0.00036695 | -0.0014648 | -0.00036711