## bus_data
BUS_I | BUS_TYPE | Pd | Qd | Gs | Bs | area | Vm | Va | baseKV | zone | Vmax | Vmin
1 | 1 | 0.014521 | 0.0036393 | 0 | 0 | 1 | 0.99313 | -0.048145 | 0.4 | 1 | 1.1 | 0.9
2 | 1 | 0.01347 | 0.0033758 | 0 | 0 | 1 | 0.9936 | -0.044849 | 0.4 | 1 | 1.1 | 0.9
3 | 1 | 0 | 0 | 0 | 0 | 1 | 0.99283 | -0.050285 | 0.4 | 1 | 1.1 | 0.9
4 | 1 | 0.0085559 | 0.0021443 | 0 | 0 | 1 | 0.99457 | -0.038028 | 0.4 | 1 | 1.1 | 0.9
5 | 1 | 0.0011426 | 0.00028637 | 0 | 0 | 1 | 0.99225 | -0.054397 | 0.4 | 1 | 1.1 | 0.9
7 | 1 | 0.0065053 | 0.0016304 | 0 | 0 | 1 | 0.99473 | -0.036876 | 0.4 | 1 | 1.1 | 0.9
11 | 1 | 0.0034814 | 0.00087251 | 0 | 0 | 1 | 0.99221 | -0.054657 | 0.4 | 1 | 1.1 | 0.9
8 | 1 | 0 | 0 | 0 | 0 | 1 | 0.99702 | -0.020825 | 0.4 | 1 | 1.1 | 0.9
9 | 1 | 0.013512 | 0.0033864 | 0 | 0 | 1 | 0.99756 | -0.017054 | 0.4 | 1 | 1.1 | 0.9
25 | 1 | 0.0068881 | 0.0017263 | 0 | 0 | 1 | 0.99889 | -0.0077662 | 0.4 | 1 | 1.1 | 0.9
21 | 1 | 0.0068263 | 0.0017108 | 0 | 0 | 1 | 0.99948 | -0.0036608 | 0.4 | 1 | 1.1 | 0.9
12 | 1 | 0.017992 | 0.0045093 | 0 | 0 | 1 | 0.99457 | -0.038039 | 0.4 | 1 | 1.1 | 0.9
13 | 1 | 0.016113 | 0.0040382 | 0 | 0 | 1 | 0.99461 | -0.037746 | 0.4 | 1 | 1.1 | 0.9
14 | 1 | 0.0017287 | 0.00043324 | 0 | 0 | 1 | 0.99447 | -0.038747 | 0.4 | 1 | 1.1 | 0.9
15 | 1 | 0 | 0 | 0 | 0 | 1 | 0.99559 | -0.030888 | 0.4 | 1 | 1.1 | 0.9
16 | 1 | 0.001946 | 0.00048771 | 0 | 0 | 1 | 0.99446 | -0.038803 | 0.4 | 1 | 1.1 | 0.9
24 | 1 | 0 | 0 | 0 | 0 | 1 | 0.99622 | -0.026455 | 0.4 | 1 | 1.1 | 0.9
20 | 1 | 0 | 0 | 0 | 0 | 1 | 0.99752 | -0.017361 | 0.4 | 1 | 1.1 | 0.9
22 | 1 | 0.0077304 | 0.0019374 | 0 | 0 | 1 | 0.99693 | -0.021495 | 0.4 | 1 | 1.1 | 0.9
18 | 1 | 0.012819 | 0.0032127 | 0 | 0 | 1 | 0.9989 | -0.0076842 | 0.4 | 1 | 1.1 | 0.9
23 | 1 | 0.0159 | 0.0039848 | 0 | 0 | 1 | 0.99658 | -0.023902 | 0.4 | 1 | 1.1 | 0.9
19 | 3 | 0.0081657 | 0.0020465 | 0 | 0 | 1 | 1 | 0 | 0.4 | 1 | 1.1 | 0.9

## generator_data
GEN_BUS | PG | QG | QMAX | QMIN | VG | MBASE | GEN_STATUS | PMAX | PMIN
19 | 0.15792 | 0.039659 | 10 | -10 | 1 | 100 | 1 | 10 | 0

## branch_data
F_BUS | T_BUS | BR_R | BR_X | BR_B | RATE_A | RATE_B | RATE_C | TAP | SHIFT | BR_STATUS | ANGMIN | ANGMAX | P_in | Q_in | P_out | Q_out
1 | 2 | 2.2112 | 0.85048 | 2.2315e-09 | 0 | 0 | 0 | 0 | 0 | 1 | -90 | 90 | -0.019149 | -0.0047979 | 0.019158 | 0.0048011
1 | 3 | 5.93 | 2.2808 | 5.9844e-09 | 0 | 0 | 0 | 0 | 0 | 1 | -90 | 90 | 0.0046281 | 0.0011587 | -0.0046268 | -0.0011587
2 | 4 | 2.6906 | 1.0349 | 2.7153e-09 | 0 | 0 | 0 | 0 | 0 | 1 | -90 | 90 | -0.032627 | -0.0081768 | 0.032658 | 0.0081884
3 | 5 | 11.3981 | 4.3839 | 1.1503e-08 | 0 | 0 | 0 | 0 | 0 | 1 | -90 | 90 | 0.0046268 | 0.0011587 | -0.0046241 | -0.0011588
4 | 7 | 0.36065 | 0.13871 | 3.6396e-10 | 0 | 0 | 0 | 0 | 0 | 1 | -90 | 90 | -0.041214 | -0.010333 | 0.041221 | 0.010335
5 | 11 | 0.95643 | 0.36786 | 9.652e-10 | 0 | 0 | 0 | 0 | 0 | 1 | -90 | 90 | 0.0034815 | 0.00087247 | -0.0034814 | -0.00087251
7 | 8 | 4.3475 | 1.6721 | 4.3874e-09 | 0 | 0 | 0 | 0 | 0 | 1 | -90 | 90 | -0.047726 | -0.011966 | 0.047832 | 0.012006
8 | 9 | 1.0243 | 0.39396 | 1.0337e-09 | 0 | 0 | 0 | 0 | 0 | 1 | -90 | 90 | -0.047832 | -0.012006 | 0.047857 | 0.012016
9 | 25 | 1.9694 | 0.75745 | 1.9874e-09 | 0 | 0 | 0 | 0 | 0 | 1 | -90 | 90 | -0.061369 | -0.015402 | 0.061448 | 0.015432
25 | 21 | 0.78398 | 0.30153 | 7.9117e-10 | 0 | 0 | 0 | 0 | 0 | 1 | -90 | 90 | -0.068337 | -0.017159 | 0.068376 | 0.017174
21 | 19 | 0.63609 | 0.24465 | 6.4193e-10 | 0 | 0 | 0 | 0 | 0 | 1 | -90 | 90 | -0.075202 | -0.018884 | 0.07524 | 0.018899
12 | 13 | 0.17449 | 0.067113 | 1.761e-10 | 0 | 0 | 0 | 0 | 0 | 1 | -90 | 90 | -0.021667 | -0.0054301 | 0.021668 | 0.0054304
12 | 14 | 2.4824 | 0.95477 | 2.5052e-09 | 0 | 0 | 0 | 0 | 0 | 1 | -90 | 90 | 0.003675 | 0.00092081 | -0.0036746 | -0.00092092
13 | 15 | 2.341 | 0.90039 | 2.3625e-09 | 0 | 0 | 0 | 0 | 0 | 1 | -90 | 90 | -0.037781 | -0.0094686 | 0.037817 | 0.0094822
14 | 16 | 0.36559 | 0.14061 | 3.6895e-10 | 0 | 0 | 0 | 0 | 0 | 1 | -90 | 90 | 0.001946 | 0.00048768 | -0.001946 | -0.00048771
15 | 24 | 1.5157 | 0.58295 | 1.5296e-09 | 0 | 0 | 0 | 0 | 0 | 1 | -90 | 90 | -0.037817 | -0.0094822 | 0.03784 | 0.009491
24 | 23 | 0.87396 | 0.33614 | 8.8198e-10 | 0 | 0 | 0 | 0 | 0 | 1 | -90 | 90 | -0.03784 | -0.009491 | 0.037853 | 0.0094961
20 | 22 | 0.8719 | 0.33535 | 8.799e-10 | 0 | 0 | 0 | 0 | 0 | 1 | -90 | 90 | 0.061537 | 0.015439 | -0.061501 | -0.015425
20 | 18 | 2.045 | 0.78655 | 2.0638e-09 | 0 | 0 | 0 | 0 | 0 | 1 | -90 | 90 | -0.061537 | -0.015439 | 0.061619 | 0.01547
22 | 23 | 0.58012 | 0.22312 | 5.8544e-10 | 0 | 0 | 0 | 0 | 0 | 1 | -90 | 90 | 0.053771 | 0.013488 | -0.053753 | -0.013481
18 | 19 | 1.3468 | 0.51799 | 1.3591e-09 | 0 | 0 | 0 | 0 | 0 | 1 | -90 | 90 | -0.074438 | -0.018683 | 0.074518 | 0.018713